## Resumen Ejecutivo
Presupuesto Base
Presupuesto generado desde conceptos reales y expresado en el modelo canónico.
Monto detectado | Conceptos | Detalle | Fuente | Motor
22747686.0913 | 61 | 1458 | Construdata | V1
Conceptos base | Unidad + cantidad > 0 | Matriz base | Matrices/ref. | Data real

## Comparativa
Comparativa presupuesto base
Conceptos reales leídos desde el catálogo base de ingeniería.
Código | Concepto | Unidad | Cantidad | P.U. | Importe | Estado | Observación
PR01 | Trazo y nivelación topográfica en zona de estructura, estableciendo ejes y niveles de referencia, para el desplante de tapiales, zonas de demolición y áreas de intervención. Incluye: confirmación constante del trazo y nivelación, material, herramienta, mano de obra brigada de topografía, traslados dentro del predio, equipo y apego a los requerimientos del manual de seguridad, salud, ambiente e inocuidad para contratistas de Nestlé. Ver Plano | m² | 600 | 369.0117 | 221406.9925 | Match 10301-007 · confianza 0.38 | Fila origen 8
PR02 | Suministro e instalación de tapial de polietileno de baja densidad espesor de 0.075 mm, transparente, con perfiles canal USG calibre 22 y postes metálicos usg calibre 20, ancho de 2" 1/2, juntas entre laminas, a piso, y a techo selladas con cinta adhesiva de polietileno 3m para confinamiento del área. Incluye: mano de obra, equipo, andamios y herramienta, limpieza, EPP, acarreos, fletes y todo lo necesario para su correcta colocación. | m | 40.5 | 5002.1836 | 202588.4377 | Match 14202-055 · confianza 0.41 | Fila origen 9
PR03 | Suministro e instalación de tapial de polietileno para puerta provisional instalada en el vano de muro de 3.00x3.00m a realizar. Polietileno de baja densidad espesor de 0.075 mm, transparente, con perfiles canal USG calibre 22 y postes metálicos usg calibre 20, ancho de 2" 1/2, juntas entre laminas, a piso, y a techo selladas con cinta adhesiva de polietileno 3m para confinamiento del área. Incluye: mano de obra, equipo, andamios y herramienta, limpieza, EPP, acarreos, fletes y todo lo necesario para su correcta colocación. | pza | 1 | 7615.2257 | 7615.2257 | Match HEP6 · confianza 0.35 | Fila origen 10
DD01 | Desmantelamiento de columnas metálicas IR (perfiles variables) y diagonales metálicas (LI 102mm) con nivel base NPT 0.00 y de largo variable hasta NTA +9.50 con reinstalación en sitio final indicada por Nestlé. El precio incluye: desmantelamiento de placas base de columnas cortes con disco, demoliciones, retiros, traslados de material producto de la desmantelación hasta su disposición final, insumos, mano de obra, maquinaria y equipo, herramientas, EPP, limpieza constante en área de trabajo y todo lo necesario para su correcta ejecución. | LOTE | 1 | 409.2483 | 409.2483 | Match 10502-055 · confianza 0.21 | Fila origen 12
DD02 | Desmantelamiento de escalera metálica (alfardas, escalones y barandales) con reinstalación en sitio final indicada por Nestlé. El precio incluye: cortes con disco, demoliciones, retiros, traslados de material producto de la desmantelación hasta su disposición final, insumos, mano de obra, maquinaria y equipo, herramientas, EPP, limpieza constante en área de trabajo y todo lo necesario para su correcta ejecución. | LOTE | 3 | 411.2626 | 1233.7877 | Match 10502-057 · confianza 0.21 | Fila origen 13
DD03 | Demolición de muro de mampostería 3.00x3.00m (para instalar puerta de servicio provisional). El precio incluye: cortes con disco, demoliciones, retiros, traslados de material producto de la desmantelación hasta su disposición final, insumos, mano de obra, maquinaria y equipo, herramientas, EPP, limpieza constante en área de trabajo y todo lo necesario para su correcta ejecución. | m² | 9 | 1569.0426 | 14121.3838 | Match 10501-513 · confianza 0.37 | Fila origen 14
DD04 | Desmantelamiento de equipos mecánicos para resguardo y reubicación con reinstalación en sitio final indicada por Nestlé. El precio incluye: cortes con disco, demoliciones, retiros, traslados de material producto de la desmantelación hasta su disposición final, insumos, mano de obra, maquinaria y equipo, herramientas, EPP, limpieza constante en área de trabajo y todo lo necesario para su correcta ejecución. | LOTE | 1 |  |  | Generado | Fila origen 15
DD05 | Desmantelamiento de plataforma a base de perfiles de acero y lámina antiderrapante NPT +4.34 con reinstalación en sitio final indicada por Nestlé. El precio incluye: cortes con disco, demoliciones, retiros, traslados de material producto de la desmantelación hasta su disposición final, insumos, mano de obra, maquinaria y equipo, herramientas, EPP, limpieza constante en área de trabajo y todo lo necesario para su correcta ejecución. | m² | 68 | 1569.0426 | 106694.8995 | Match 10501-513 · confianza 0.4 | Fila origen 16
DD06 | Desmantelamiento de barandal a base de perfiles OC de acero inoxidable con reinstalación en sitio final indicada por Nestlé. El precio incluye: cortes con disco, demoliciones, retiros, traslados de material producto de la desmantelación hasta su disposición final, insumos, mano de obra, maquinaria y equipo, herramientas, EPP, limpieza constante en área de trabajo y todo lo necesario para su correcta ejecución. | m | 107.1 | 119597.6742 | 12808910.9117 | Match P5 · confianza 0.35 | Fila origen 17
DD07 | Desmantelamiento de plataforma de acero inox para tolva de azucar, a base de columnas IR 152, trabes IR, OR y LI de diferentes dimensiones, con reinstalación en sitio final indicada por Nestlé. El precio incluye: cortes con disco, demoliciones, retiros, traslados de material producto de la desmantelación hasta su disposición final, insumos, mano de obra, maquinaria y equipo, herramientas, EPP, limpieza constante en área de trabajo y todo lo necesario para su correcta ejecución. | m² | 7.04 | 873.7266 | 6151.0351 | Match 10501-103 · confianza 0.37 | Fila origen 18
DD08 | Desmantelamiento de plataforma a base de perfiles de acero y lámina antiderrapante NPT +6.71 con reinstalación en sitio final indicada por Nestlé. El precio incluye: cortes con disco, demoliciones, retiros, traslados de material producto de la desmantelación hasta su disposición final, insumos, mano de obra, maquinaria y equipo, herramientas, EPP, limpieza constante en área de trabajo y todo lo necesario para su correcta ejecución. | m² | 13.72 | 1569.0426 | 21527.265 | Match 10501-513 · confianza 0.4 | Fila origen 19
DD09 | Desmantelamiento de plataforma a base de perfiles de acero y lámina antiderrapante NPT +6.96 con reinstalación en sitio final indicada por Nestlé. El precio incluye: cortes con disco, demoliciones, retiros, traslados de material producto de la desmantelación hasta su disposición final, insumos, mano de obra, maquinaria y equipo, herramientas, EPP, limpieza constante en área de trabajo y todo lo necesario para su correcta ejecución. | m² | 8 | 1569.0426 | 12552.3411 | Match 10501-513 · confianza 0.4 | Fila origen 20
DD10 | Desmantelamiento de plataforma a base de perfiles de acero y lámina antiderrapante NPT +7.31 con reinstalación en sitio final indicada por Nestlé. El precio incluye: cortes con disco, demoliciones, retiros, traslados de material producto de la desmantelación hasta su disposición final, insumos, mano de obra, maquinaria y equipo, herramientas, EPP, limpieza constante en área de trabajo y todo lo necesario para su correcta ejecución. | m² | 5.05 | 1569.0426 | 7923.6653 | Match 10501-513 · confianza 0.4 | Fila origen 21
DD11 | Desmantelamiento de plataforma a base de perfiles de acero y lámina antiderrapante NPT +7.34 con reinstalación en sitio final indicada por Nestlé. El precio incluye: cortes con disco, demoliciones, retiros, traslados de material producto de la desmantelación hasta su disposición final, insumos, mano de obra, maquinaria y equipo, herramientas, EPP, limpieza constante en área de trabajo y todo lo necesario para su correcta ejecución. | m² | 3.36 | 1569.0426 | 5271.9833 | Match 10501-513 · confianza 0.4 | Fila origen 22
DD12 | Desmantelamiento de plataforma a base de perfiles de acero y lámina antiderrapante NPT +7.35 con reinstalación en sitio final indicada por Nestlé. El precio incluye: cortes con disco, demoliciones, retiros, traslados de material producto de la desmantelación hasta su disposición final, insumos, mano de obra, maquinaria y equipo, herramientas, EPP, limpieza constante en área de trabajo y todo lo necesario para su correcta ejecución. | m² | 4.12 | 1569.0426 | 6464.4557 | Match 10501-513 · confianza 0.4 | Fila origen 23
DD13 | Desmantelamiento de plataforma a base de perfiles de acero y lámina antiderrapante NPT +8.01 con reinstalación en sitio final indicada por Nestlé. El precio incluye: cortes con disco, demoliciones, retiros, traslados de material producto de la desmantelación hasta su disposición final, insumos, mano de obra, maquinaria y equipo, herramientas, EPP, limpieza constante en área de trabajo y todo lo necesario para su correcta ejecución. | m² | 11.09 | 1569.0426 | 17400.6829 | Match 10501-513 · confianza 0.4 | Fila origen 24
DD14 | Desmantelamiento de sección de plataforma existente a base de perfiles de acero y lámina antiderrapante NPT +3.38 y barandal de acero inoxidable. Con reinstalación de columna tipo OR de acuerdo a planos civiles. El precio incluye: cortes con disco, demoliciones, retiros, traslados de material producto de la desmantelación hasta su disposición final, insumos, mano de obra, maquinaria y equipo, herramientas, EPP, limpieza constante en área de trabajo y todo lo necesario para su correcta ejecución. | LOTE | 1 | 1569.0426 | 1569.0426 | Match 10501-513 · confianza 0.21 | Fila origen 25
DD15 | Desmantelamiento de soporteria de tubería a base de perfiles de acero NPT variable. con reinstalación en sitio final indicada por Nestlé. El precio incluye: cortes con disco, demoliciones, retiros, traslados de material producto de la desmantelación hasta su disposición final, insumos, mano de obra, maquinaria y equipo, herramientas, EPP, limpieza constante en área de trabajo y todo lo necesario para su correcta ejecución. | LOTE | 1 | 411.2626 | 411.2626 | Match 10502-057 · confianza 0.2 | Fila origen 26
DD16 | Demolición de sardinel existente de concreto de 5x5cm a nivel losa de piso. El precio incluye: cortes con disco, demoliciones, retiros, traslados de material producto de la demolición hasta su disposición final, insumos, mano de obra, maquinaria y equipo, herramientas, EPP, limpieza constante en área de trabajo y todo lo necesario para su correcta ejecución. | m | 14.3 | 24236.6224 | 346583.701 | Match 14202-061 · confianza 0.41 | Fila origen 27
DD16 | Desbaste y escarificación de piso existente h=8mm, para recibir mortero autonivelante y recubrimiento con el acabado final indicado en planos, considerar aplicación de ucrete y acabado de curva sanitaria se deberá seguir recomendaciones e instrucciones de la preparación de la superficie por parte del fabricante del producto. El precio incluye: cortes con disco, demoliciones, retiros, traslados de material producto de la desmantelación hasta su disposición final, insumos, mano de obra, maquinaria y equipo, herramientas, EPP, limpieza constante en área de trabajo y todo lo necesario para su correcta ejecución. | m² | 302 | 575.347 | 173754.8082 | Match 10401-261 · confianza 0.32 | Fila origen 28
DD17 | Retiro de escalera de servicio de tolva de azucar a punto de resguardo indicado por nestlé para su posterior reubicación con reinstalación en sitio final indicada por Nestlé. El precio incluye: cortes con disco, demoliciones, retiros, traslados de material producto de la desmantelación hasta su disposición final, insumos, mano de obra, maquinaria y equipo, herramientas, EPP, limpieza constante en área de trabajo y todo lo necesario para su correcta ejecución. | pza | 2 | 699.7605 | 1399.521 | Match 10303-131 · confianza 0.3 | Fila origen 29
DD18 | Apertura de vanos en muro panel y cubierta de nave existentes para trayectorias de tuberias y ductos de ingeniería mecánica. El precio incluye: cortes con disco, demoliciones, retiros, traslados de material producto de la desmantelación hasta su disposición final, insumos, mano de obra, maquinaria y equipo, herramientas, EPP, limpieza constante en área de trabajo y todo lo necesario para su correcta ejecución. | LOTE | 1 |  |  | Generado | Fila origen 30
AN01 | Placa base PB1 de 450x500 e=32mm (con 6 AN1 por placa). Acero estructural al carbón A572 Gr 50 fy = 3515 Kg/cm². Incluye: Suministro, habilitado y montaje de dichos elementos con relleno a base de "GROUT CEMENTICIO" de nivelación de acuerdo a especificaciones de montaje de columnas metálicas espesor de 50mm apróx, características: no metálico, sin contracciones y resistencia mecánica a la compresión mínima de 625kg/cm² a los 28 días, cortes, soldadura, desperdicios, traslapes y/o uniones, limpieza de zona. | pza | 10 | 2065.8923 | 20658.923 | Match ABE1 · confianza 0.31 | Fila origen 34
AN02 | Anclas AN1 para PB1 HILTI HAS-B-105 1"x12" con anclaje quimico HIT-RE 500 V3. Varilla de anclaje de alto desempeño para resinas adhesivas inyectables y cápsula química HVU (acero al carbono, grado 105 ASTM F1554, galvanizada) con tuerca hexagonal pesada y tuerca niveladora galvanizadas. Incluye: suministro de materiales, tuercas necesarias, instalación, desperdicios, acarreos, mano de obra, equipo, herramienta, EPP y todo lo necesario para su correcta ejecución. | pza | 60 | 2813.6934 | 168821.6057 | Match 12212-161 · confianza 0.34 | Fila origen 35
AN03 | PB2 para escalera de nivel 0, PL 250x100 e=10mm (con 2 AN2 por placa). Acero estructural al carbón A572 Gr 50 fy = 3515 Kg/cm². Incluye: Suministro, habilitado y montaje de dichos elementos con relleno a base de "GROUT CEMENTICIO" de nivelación de acuerdo a especificaciones de montaje de columnas metálicas espesor de 25mm apróx, características: no metálico, sin contracciones y resistencia mecánica a la compresión mínima de 625kg/cm² a los 28 días, cortes, soldadura, desperdicios, traslapes y/o uniones, limpieza de zona. | pza | 2 | 2065.8923 | 4131.7846 | Match ABE1 · confianza 0.33 | Fila origen 36
AN04 | Anclas AN2 para PB2 HILTI HAS-B-105 1/2"x6 1/2" con anclaje quimico HIT-RE 500 V3. Varilla de anclaje de alto desempeño para resinas adhesivas inyectables y cápsula química HVU (acero al carbono, grado 105 ASTM F1554, galvanizada) con tuerca hexagonal pesada y tuerca niveladora galvanizadas. Incluye: suministro de materiales, tuercas necesarias, instalación, desperdicios, acarreos, mano de obra, equipo, herramienta, EPP y todo lo necesario para su correcta ejecución. | pza | 4 | 2813.6934 | 11254.7737 | Match 12212-161 · confianza 0.35 | Fila origen 37
AN05 | Placa base PB3 para CM2 de 200x200 e=13mm (con 4 AN3 por placa). Acero estructural al carbón A572 Gr 50 fy = 3515 Kg/cm². Incluye: Suministro, habilitado y montaje de dichos elementos con relleno a base de "GROUT CEMENTICIO" de nivelación de acuerdo a especificaciones de montaje de columnas metálicas espesor de 50mm apróx, características: no metálico, sin contracciones y resistencia mecánica a la compresión mínima de 625kg/cm² a los 28 días, cortes, soldadura, desperdicios, traslapes y/o uniones, limpieza de zona. | pza | 1 | 2065.8923 | 2065.8923 | Match ABE1 · confianza 0.31 | Fila origen 38
AN06 | Anclas AN2 para PB3 HILTI HAS-B-105 1/2"x6 1/2" con anclaje quimico HIT-RE 500 V3. Varilla de anclaje de alto desempeño para resinas adhesivas inyectables y cápsula química HVU (acero al carbono, grado 105 ASTM F1554, galvanizada) con tuerca hexagonal pesada y tuerca niveladora galvanizadas. Incluye: suministro de materiales, tuercas necesarias, instalación, desperdicios, acarreos, mano de obra, equipo, herramienta, EPP y todo lo necesario para su correcta ejecución. | pza | 4 | 2813.6934 | 11254.7737 | Match 12212-161 · confianza 0.35 | Fila origen 39
AN07 | Anclas AN3 para placas base de secador, tipo HILTI HAS-U-8.8 M24x300 con anclaje quimico HIT-HY 200-A V3. Varilla de anclaje de alto desempeño para resinas adhesivas inyectables y cápsula química HVU2 (galvanizada) con tuerca hexagonal pesada y tuerca niveladora galvanizadas. Incluye: Suministro, habilitado y montaje de dichos elementos con relleno a base de "GROUT CEMENTICIO" de nivelación de acuerdo a especificaciones de montaje de equipos mecánicos, espesor variable máx. aprox. 100mm, características: no metálico, sin contracciones y resistencia mecánica a la compresión mínima de 625kg/cm² a los 28 días, cortes, soldadura, desperdicios, traslapes y/o uniones, limpieza de zona, suministro de materiales, tuercas necesarias, instalación, desperdicios, acarreos, mano de obra, equipo, herramienta, EPP y todo lo necesario para su correcta ejecución. | pza | 28 | 3249.7553 | 90993.1495 | Match ABE4 · confianza 0.33 | Fila origen 40
AN08 | Placa base PB4 para equipo Fastback de 203x203 e=10mm. Acero estructural al carbón A572 Gr 50 fy = 3515 Kg/cm². Incluye: Suministro, habilitado y montaje de dichos elementos, cortes, tornilleria, desperdicios, traslapes y/o uniones, limpieza de zona. | pza | 2 | 2065.8923 | 4131.7846 | Match ABE1 · confianza 0.43 | Fila origen 41
EM01 | Columna metálica CM1 IR 305 x 59.6 kg/m de acero al carbón A.S.T.M. A-992 con un fy=3515 kg/cm² (Cuenta con adicional por cortes y desperdicios del 20%). El precio incluye: Suministro de material, trazo, colocación, transporte al lugar indicado, aplicación de primario anticorrosivo KEM KROMIK UNIVERSAL HS marca Sherwin Williams y recubrimiento a base de pintura pre-catalyzed waterbase d epoxy lk marca Sherwin-Williams, color ral 9016 una capa (3 mils), fabricación, nivelación, descalibres, conexiones, cortes, enderezado, desperdicios, soldadura, montaje, apuntalamiento temporal, equipo, herramienta, tornillería y todo lo necesario para su correcta ejecución. | kg | 5129.55 | 409.2483 | 2099259.6824 | Match 10502-055 · confianza 0.38 | Fila origen 44
EM02 | Columna metálica CM2 OR 102mm existente reubicada. El precio incluye: Suministro de material, trazo, colocación, transporte al lugar indicado, aplicación de primario anticorrosivo KEM KROMIK UNIVERSAL HS marca Sherwin Williams y recubrimiento a base de pintura pre-catalyzed waterbase d epoxy lk marca Sherwin-Williams, color ral 9016 una capa (3 mils), fabricación, nivelación, descalibres, conexiones, cortes, enderezado, desperdicios, soldadura, montaje, apuntalamiento temporal, equipo, herramienta, tornillería y todo lo necesario para su correcta ejecución. | pza | 1 | 1974.5739 | 1974.5739 | Match 11010-001 · confianza 0.31 | Fila origen 45
EM03 | Poste metálico P1 LI 76 x 5mm de acero al carbón A.S.T.M. A-572 con un fy=3515 kg/cm² (Cuenta con adicional por cortes y desperdicios del 20%). El precio incluye: Suministro de material, trazo, colocación, transporte al lugar indicado, aplicación de primario anticorrosivo KEM KROMIK UNIVERSAL HS marca Sherwin Williams y recubrimiento a base de pintura pre-catalyzed waterbase d epoxy lk marca Sherwin-Williams, color ral 9016 una capa (3 mils), fabricación, nivelación, descalibres, conexiones, cortes, enderezado, desperdicios, soldadura, montaje, apuntalamiento temporal, equipo, herramienta, tornillería y todo lo necesario para su correcta ejecución. | kg | 122 | 409.2483 | 49928.2941 | Match 10502-055 · confianza 0.37 | Fila origen 46
EM04 | Trabe metálica TM1 IR 254 x 17.9 kg/m de acero al carbón A.S.T.M. A-992 con un fy=3515 kg/cm² (Cuenta con adicional por cortes y desperdicios del 20%). El precio incluye: Suministro de material, trazo, colocación, transporte al lugar indicado, aplicación de primario anticorrosivo KEM KROMIK UNIVERSAL HS marca Sherwin Williams y recubrimiento a base de pintura pre-catalyzed waterbase d epoxy lk marca Sherwin-Williams, color ral 9016 una capa (3 mils), fabricación, nivelación, descalibres, conexiones, cortes, enderezado, desperdicios, soldadura, montaje, apuntalamiento temporal, equipo, herramienta, tornillería y todo lo necesario para su correcta ejecución. | kg | 2462 | 409.2483 | 1007569.3459 | Match 10502-055 · confianza 0.38 | Fila origen 47
EM05 | Trabe metálica TM2 IR 152 x 13.4 kg/m de acero al carbón A.S.T.M. A-992 con un fy=3515 kg/cm² (Cuenta con adicional por cortes y desperdicios del 20%). El precio incluye: Suministro de material, trazo, colocación, transporte al lugar indicado, aplicación de primario anticorrosivo KEM KROMIK UNIVERSAL HS marca Sherwin Williams y recubrimiento a base de pintura pre-catalyzed waterbase d epoxy lk marca Sherwin-Williams, color ral 9016 una capa (3 mils), fabricación, nivelación, descalibres, conexiones, cortes, enderezado, desperdicios, soldadura, montaje, apuntalamiento temporal, equipo, herramienta, tornillería y todo lo necesario para su correcta ejecución. | kg | 177 | 409.2483 | 72436.9513 | Match 10502-055 · confianza 0.38 | Fila origen 48
EM06 | Trabe metálica TS1 IR 254 x 32.8 kg/m de acero al carbón A.S.T.M. A-992 con un fy=3515 kg/cm² (Cuenta con adicional por cortes y desperdicios del 20%).El precio incluye: Suministro de material, trazo, colocación, transporte al lugar indicado, aplicación de primario anticorrosivo KEM KROMIK UNIVERSAL HS marca Sherwin Williams y recubrimiento a base de pintura pre-catalyzed waterbase d epoxy lk marca Sherwin-Williams, color ral 9016 una capa (3 mils), fabricación, nivelación, descalibres, conexiones, cortes, enderezado, desperdicios, soldadura, montaje, apuntalamiento temporal, equipo, herramienta, tornillería y todo lo necesario para su correcta ejecución. | kg | 549 | 409.2483 | 224677.3237 | Match 10502-055 · confianza 0.38 | Fila origen 49
EM07 | Trabe metálica TS2 IR 152 x 13.4 kg/m de acero al carbón A.S.T.M. A-992 con un fy=3515 kg/cm². El precio incluye: Suministro de material, trazo, colocación, transporte al lugar indicado, aplicación de primario anticorrosivo KEM KROMIK UNIVERSAL HS marca Sherwin Williams y recubrimiento a base de pintura pre-catalyzed waterbase d epoxy lk marca Sherwin-Williams, color ral 9016 una capa (3 mils), fabricación, nivelación, descalibres, conexiones, cortes, enderezado, desperdicios, soldadura, montaje, apuntalamiento temporal, equipo, herramienta, tornillería y todo lo necesario para su correcta ejecución. | kg | 2355 | 409.2483 | 963779.7764 | Match 10502-055 · confianza 0.4 | Fila origen 50
EM08 | Trabe metálica TS3 LI 51 x 10mm (7 kg/m) de acero al carbón A.S.T.M. A-572 con un fy = 3515 Kg/cm² (Cuenta con adicional por cortes y desperdicios del 20%). Presentación a cordón continuo para eliminar los puntos de acumulación de polvo, suciedad. El precio incluye: Suministro de material, trazo, colocación, transporte al lugar indicado, aplicación de primario anticorrosivo KEM KROMIK UNIVERSAL HS marca Sherwin Williams y recubrimiento a base de pintura pre-catalyzed waterbase d epoxy lk marca Sherwin-Williams, color ral 9016 una capa (3 mils), fabricación, nivelación, descalibres, conexiones, cortes, enderezado, desperdicios, soldadura, montaje, apuntalamiento temporal, equipo, herramienta, tornillería y todo lo necesario para su correcta ejecución. | kg | 916 | 409.2483 | 374871.4544 | Match 10502-055 · confianza 0.36 | Fila origen 51
EM09 | Trabe metálica TS4 TR 102 x 9.7 kg/m de acero al carbón A.S.T.M. A-572 con un fy = 3515 Kg/cm² (Cuenta con adicional por cortes y desperdicios del 20%). El precio incluye: Suministro de material, trazo, colocación, transporte al lugar indicado, aplicación de primario anticorrosivo KEM KROMIK UNIVERSAL HS marca Sherwin Williams y recubrimiento a base de pintura pre-catalyzed waterbase d epoxy lk marca Sherwin-Williams, color ral 9016 una capa (3 mils), fabricación, nivelación, descalibres, conexiones, cortes, enderezado, desperdicios, soldadura, montaje, apuntalamiento temporal, equipo, herramienta, tornillería y todo lo necesario para su correcta ejecución. | kg | 116 | 409.2483 | 47472.8043 | Match 10502-055 · confianza 0.38 | Fila origen 52
EM10 | Trabe metálica TS5 LI 76 x 5mm (5.52 kg/m) de acero al carbón A.S.T.M. A-572 con un fy = 3515 Kg/cm² (Cuenta con adicional por cortes y desperdicios del 20%). El precio incluye: Suministro de material, trazo, colocación, transporte al lugar indicado, aplicación de primario anticorrosivo KEM KROMIK UNIVERSAL HS marca Sherwin Williams y recubrimiento a base de pintura pre-catalyzed waterbase d epoxy lk marca Sherwin-Williams, color ral 9016 una capa (3 mils), fabricación, nivelación, descalibres, conexiones, cortes, enderezado, desperdicios, soldadura, montaje, apuntalamiento temporal, equipo, herramienta, tornillería y todo lo necesario para su correcta ejecución. | kg | 183 | 409.2483 | 74892.4412 | Match 10502-055 · confianza 0.38 | Fila origen 53
EM11 | Placas conexión de diferentes medidas y espesores A.S.T.M. A-572 GR. 50 con Fy= 3515 Kg/cm², con tornillos de diferentes diametros A.S.T.M. A-325 tipo 1 con Fy=6330 kg/cm² o A.S.T.M. A-490 tipo 1 alta resistencia con Fy=7950 kg/cm². El precio incluye: Suministro de material, trazo, colocación, transporte al lugar indicado, aplicación de primario anticorrosivo KEM KROMIK UNIVERSAL HS marca Sherwin Williams y recubrimiento a base de pintura pre-catalyzed waterbase d epoxy lk marca Sherwin-Williams, color ral 9016 una capa (3 mils), fabricación, nivelación, descalibres, conexiones, cortes, enderezado, desperdicios, soldadura, montaje, apuntalamiento temporal, equipo, herramienta, tornillería y todo lo necesario para su correcta ejecución. | kg | 3002.6375 | 409.2483 | 1228824.3305 | Match 10502-055 · confianza 0.37 | Fila origen 54
LA01 | Suministro e instalación de placa antiderrapante de aluminio e=6mm acabado semilla de melón para descansos de escalera NPT +1.573 y +2.373, fijación a estructura con tornillería de cabeza plana tipo Allen. El precio incluye: Suministro, trazo, colocación, transporte al lugar indicado, fabricación, nivelación, conexiones, cortes, desperdicios, soldadura, montaje, apuntalamiento temporal, equipo, herramienta, mano de obra, planos de taller, limpieza mecánica a metal grado comercial, acabado final pintada bajo muestra aprobada por el cliente y todo lo necesario para su correcta ejecución. | m² | 4.04 | 715.2431 | 2889.5822 | Match 10401-382 · confianza 0.34 | Fila origen 57
LA02 | Suministro e instalación de placa antiderrapante de aluminio e=6mm acabado semilla de melón para nivel 1 de plataforma NPT Variable, fijación a estructura con tornillería de cabeza plana tipo Allen. El precio incluye: Suministro, trazo, colocación, transporte al lugar indicado, fabricación, nivelación, conexiones, cortes, desperdicios, soldadura, montaje, apuntalamiento temporal, equipo, herramienta, mano de obra, planos de taller, limpieza mecánica a metal grado comercial, acabado final pintada bajo muestra aprobada por el cliente y todo lo necesario para su correcta ejecución. | m² | 43.16 | 715.2431 | 30869.8932 | Match 10401-382 · confianza 0.34 | Fila origen 58
LA03 | Suministro e instalación de placa antiderrapante de aluminio e=6mm acabado semilla de melón para nivel 2 de plataforma NPT + 4.81, fijación a estructura con tornillería de cabeza plana tipo Allen. El precio incluye: Suministro, trazo, colocación, transporte al lugar indicado, fabricación, nivelación, conexiones, cortes, desperdicios, soldadura, montaje, apuntalamiento temporal, equipo, herramienta, mano de obra, planos de taller, limpieza mecánica a metal grado comercial, acabado final pintada bajo muestra aprobada por el cliente y todo lo necesario para su correcta ejecución. | m² | 28 | 715.2431 | 20026.8074 | Match 10401-382 · confianza 0.34 | Fila origen 59
LA04 | Suministro e instalación de placa antiderrapante de aluminio e=6mm acabado semilla de melón para nivel 3 de plataforma NPT + 7.31, fijación a estructura con tornillería de cabeza plana tipo Allen. El precio incluye: Suministro, trazo, colocación, transporte al lugar indicado, fabricación, nivelación, conexiones, cortes, desperdicios, soldadura, montaje, apuntalamiento temporal, equipo, herramienta, mano de obra, planos de taller, limpieza mecánica a metal grado comercial, acabado final pintada bajo muestra aprobada por el cliente y todo lo necesario para su correcta ejecución. | m² | 38.65 | 715.2431 | 27644.1467 | Match 10401-382 · confianza 0.34 | Fila origen 60
LA05 | Suministro e instalación de rodapié con placa antiderrapante de aluminio e=6mm. h= 100 mm acabado semilla de melón. El precio incluye: Suministro, trazo, colocación, transporte al lugar indicado, fabricación, nivelación, conexiones, cortes, desperdicios, soldadura, montaje, apuntalamiento temporal, equipo, herramienta, mano de obra, planos de taller, limpieza mecánica a metal grado comercial, acabado final pintada bajo muestra aprobada por el cliente y todo lo necesario para su correcta ejecución. | m | 130.4 | 4258.3255 | 555285.6411 | Match 11012-031 · confianza 0.34 | Fila origen 61
ES01 | Suministro, habilitado y colocación alfarda de acero al carbón A529 Grd 50 Fy=3515 Kg/cm2 tipo CE 203x20.4kg/m. Incluye: materiales de fabricación y consumo, trazo, cortes, enderezado, biselado, soldadura, preparado de superficies y pinturas de imprimación, anticorrosiva y acabado final con espesores y tipos indicados en documento de "especificación de pinturas, plano, desperdicios, descalibres, equipo, herramientas, mano de obra, acarreos, izaje, limpieza, equipo de seguridad y todo lo necesario para la correcta ejecución de los trabajos. | kg | 723.81 | 411.2626 | 297675.9655 | Match 10502-057 · confianza 0.41 | Fila origen 64
ES02 | Suministro, habilitado y colocación alfarda de placa 152x10mm acero al carbón A-572 GR. 50 CON Fy= 3515 kg/cm2, con placa base de 200x100 e=6mm descansado sobre cubierta de secador. Incluye: materiales de fabricación y consumo, trazo, cortes, enderezado, biselado, soldadura, tornillos, preparado de superficies y pinturas de imprimación, anticorrosiva y acabado final con espesores y tipos indicados en documento de "especificación de pinturas, plano, desperdicios, descalibres, equipo, herramientas, mano de obra, acarreos, izaje, limpieza, equipo de seguridad y todo lo necesario para la correcta ejecución de los trabajos. | kg | 14.1 | 409.2483 | 5770.4012 | Match 10502-055 · confianza 0.4 | Fila origen 65
ES03 | Escalones prefabricados de 80cm de ancho, a base de placa de aluminio antiderrapante de 6mm de espesor, doblada en "Z", acabado natural, figura semilla de melón. Fijación con tornillería de cabeza plana tipo Allen a soportes para escalon de angulo de LI 51 x 5 mm de acero al carbón A.S.T.M. A-572 con un fy = 3515 Kg/cm² soldados a alfarda. Incluye: Suministro, trazo, colocación, transporte al lugar indicado, fabricación, nivelación, conexiones, cortes, enderezado, desperdicios, descalibres, soldadura, limpieza de acero después de soldadura, montaje, apuntalamiento temporal, equipo, herramienta, mano de obra, protección de áreas, equipo de protección personal mano de obra calificada y todo lo necesario para su correcta ejecución. | pza | 34 | 9211.1263 | 313178.2957 | Match 11013-051 · confianza 0.37 | Fila origen 66
ES04 | Escalones prefabricados de 60cm de ancho, a base de placa de aluminio antiderrapante de 6mm de espesor, doblada en "Z", acabado natural, figura semilla de melón. Fijación con tornillería de cabeza plana tipo Allen a soportes para escalon de angulo de LI 51 x 5 mm de acero al carbón A.S.T.M. A-572 con un fy = 3515 Kg/cm² soldados a alfarda. Incluye: Suministro, trazo, colocación, transporte al lugar indicado, fabricación, nivelación, conexiones, cortes, enderezado, desperdicios, descalibres, soldadura, limpieza de acero después de soldadura, montaje, apuntalamiento temporal, equipo, herramienta, mano de obra, protección de áreas, equipo de protección personal mano de obra calificada y todo lo necesario para su correcta ejecución. | pza | 2 | 9211.1263 | 18422.2527 | Match 11013-051 · confianza 0.37 | Fila origen 67
BA01 | Suministro, fabricación y montaje de barandal (BR1) en plataformas de servicio, plataformas de descanso y de escaleras, con altura de 1.00m sobre NPT, en acero inoxidable AISI 304 tuberia ornamental, de poste Ø1 1/4" a cada 1.20m máximo, con pasamanos y tubo intermedio de Ø1 1/4" Cal. 16. Incluye: Suministro, habilitado y montaje de dichos elementos, cortes, soldadura, tornillos, desperdicios, traslapes y/o uniones, limpieza de óxido, grasa, polvo, equipos de corte y soldadura, herramientas, mano de obra calificada, limpieza, protección del área de trabajo, equipo de seguridad, así como todo lo necesario para su correcta ejecución. | m | 97.2 | 1765.7403 | 171629.9608 | Match HEB1 · confianza 0.38 | Fila origen 70
MA01 | Muro de block hueco 15x20x40cm, junteado con mortero cemento-arena 1:4 confinado con castillos y dalas de desplante, intermedias y cerramiento, a base de concreto premezclado y acero de refuerzo. Aplanado fino a plomo y regla con mortero cemento-arena 1:5 en un espesor promedio de 2.5 cm. Incluye: materiales, acarreos, mano de obra, equipo y herramienta. incluye: materiales, acarreos, mano de obra, equipo, herramienta y todo lo necesario para la correcta ejecución de los trabajos. | m² | 6.5 | 1325.0693 | 8612.9508 | Match 10601-060 · confianza 0.53 | Fila origen 74
MA02 | Castillo K1, de 15x15cm, de concreto hecho en obra de F'c=200 kg/cm2, acabado común, armado con 4 vars. #4, E#2.5@15 cms. Incluye: materiales, acarreos, cortes, desperdicios, traslapes, amarres, cimbrado, colado, descimbrado, mano de obra, equipo y herramienta. | m | 6 | 620.8026 | 3724.8154 | Match 10604-026 · confianza 0.92 | Fila origen 75
MA03 | Cadena CA1, intermedia o de remate de 15x20 cm, de concreto hecho en obra F'c=200 kg/cm2, armado con 4 vars. #4, E#2.5@15 cms. Incluye: suministro de materiales, acarreos, elevaciones , cortes, traslapes, desperdicios, habilitado, cimbrado, acabado común, descimbrado, limpieza, mano de obra, equipo y herramienta. | m | 8.65 | 447.7569 | 3873.0972 | Match ABD5 · confianza 0.93 | Fila origen 76
MA04 | Sardinel SA1, de 10x10 cm, de concreto hecho en obra F'c=200 kg/cm2, armado con 2 vars. #3, E#3@20 cms ancladas 8cm a losa de piso existente. Incluye: suministro de materiales, acarreos, elevaciones , cortes, traslapes, desperdicios, habilitado, cimbrado, acabado común, descimbrado, limpieza, mano de obra, equipo y herramienta. | m | 20.2 | 787.7888 | 15913.3339 | Match 10603-011 · confianza 0.79 | Fila origen 77
AC01 | Recubrimiento UCRETE MF 40 as, autonivelante, antiestático liso de 4mm de espesor a base de poliuretano con curva sanitaria r=10 cm color crema, en todos los perímetros de losa de piso y bases de equipos, de acuerdo a detalles arquitectónicos en nivel 0.00. Incluye: Materiales, mano de obra calificada, equipo, herramientas y todo lo necesario para su correcta aplicación. | m² | 602 | 799.4579 | 481273.639 | Match 10501-102 · confianza 0.4 | Fila origen 80
AC02 | Aplanado fino a plomo y regla con mortero cemento-arena 1:5 en un espesor promedio de 2.5 cm. Incluye: materiales, acarreos, mano de obra, equipo y herramienta. incluye: materiales, acarreos, mano de obra, equipo, herramienta y todo lo necesario para la correcta ejecución de los trabajos. | m² | 18 | 1109.0946 | 19963.7021 | Match 10605-101 · confianza 0.64 | Fila origen 81
AC03 | Recubrimiento en muros de concreto a base de pintura elastomerica impermeable, marca AXALTA ETERNAVIN PLUS PINTURA VINIL ACRILICA acabado mate, color blaco de acuerdo a estándar de Nestlé, a dos capas y una de sellador de acuerdo a indicación de ficha técnica y fabricante del producto. Incluye: Materiales, andamios, mano de obra calificada, equipo, herramientas y todo lo necesario para su correcta aplicación. | m² | 137 | 559.5834 | 76662.9309 | Match 10806-015 · confianza 0.44 | Fila origen 82
AC04 | Suministro e instalación de pasos de ducto y tuberias hacia exterior de la nave, relleno a base de sellador cortafuego intumescente marca Hilti FS-ONE y moldura de acero inoxidable "chapetón" verificar dimensiones y ubicación en proyecto mecánico. El precio incluye: Sellador de poliuretano en juntas de panel, juntas de estructura metálica, soleras, remates, procedimiento de colocación avalado por Nestlé mediante descripción del trabajo soportado por memorias de calculo de las líneas de vida, capacidad de carga de las grúas, balancines y eslingas, materiales, mano de obra, equipo, herramienta y todo lo necesario para su correcta ejecución. | LOTE | 1 |  |  | Generado | Fila origen 83
AC05 | Suministro e instalación de cierre de pasos de ductos y tuberias en muro panel existente, a base de panel sandwich compuesto por dos chapas galvanizado, prelacado en blanco, relleno de espuma de poliuretano de alta densidad 40kg/m3, espesor similar al existente, con sellador cortafuego intumescente marca Hilti FS-ONE y moldura de acero inoxidable "chapetón" verificar dimensiones y ubicación en proyecto mecánico. El precio incluye: Sellador de poliuretano en juntas de panel, juntas de estructura metálica, soleras, remates, procedimiento de colocación avalado por Nestlé mediante descripción del trabajo soportado por memorias de calculo de las líneas de vida, capacidad de carga de las grúas, balancines y eslingas, materiales, mano de obra, equipo, herramienta y todo lo necesario para su correcta ejecución. | LOTE | 1 |  |  | Generado | Fila origen 84
LIM01 | Limpieza final de obra para entrega, trapeado final del piso y limpieza de equipos cercanos a la zona de la obra (20m máx.. de separación), recolectando basura, cajas, envolturas, con acopio, carga manual, transporte total en camión y descarga en tiradero oficial autorizado. Incluye: mano de obra, líquidos de limpieza, trapos, desechables herramienta y equipo y todo lo necesario para su correcta ejecución. Ver Plano | m² | 600 | 452.1306 | 271278.3594 | Match 10401-346 · confianza 0.35 | Fila origen 87

## Detalle Base
Detalle Base - matriz canónica
Código | Concepto | Unidad | P. Unitario | Op. | Cantidad | Importe | %
PR01 | Análisis base PR01 → 10301-007 - Trazo y niv. c/equipo top.> 1000 m plano | m² |  |  |  | 221406.9925
MATERIALES
302-CAL-0102 | CALHIDRA, TONELADA | TON | 3496 | * | 0.0002 | 0.6992
305-M3A-0101 | DUELA DE PINO DE 3a DE 3/4x4x8' ( 0.019x0.10x2.44 m) | PZA | 48.55 | * | 0.02 | 0.971
304-VAR-0101 | HILO CAÑAMO ROLLO DE 100 M | PZA | 39.06 | * | 0.001 | 0.03906
303-ARF-0201 | VARILLA R-42 DEL No. 3, (3/8 Ø), KG, 0.557 KG/M | KG | 16.61 | * | 0.02 | 0.3322
PLAN0001 | MAQUILA DE PLANO | PZA | 3499.92 | * | 0.0015 | 5.2499
MANO DE OBRA
1T2E | CUADRILLA No 32 (1 TOPOGRAFO+2 AY.ESP.) | JOR | 2916.6 | * | 553.3709 | 5.2706
MAQUINARIA
EQEST | ESTACION TOTAL STS5R DE 5" DE PREC ANGUL | HOR | 28.27 | * | 62.5 | 0.45232
%MO1 | HERRAMIENTA MENOR | % | 609.24 | * | 0.03 | 18.2772
%MO5 | EQUIPO DE SEGURIDAD | % | 13161.9 | * | 0.02 | 263.238
BASICOS
10401-291 | CONCRETO DE F'c=100 KG/CM2. HECHO EN OBRA, T.M.A=19 MM, RESISTENCIA NORMAL | M3 | 2266.19 | * | 0.0003 | 0.67986
| SUBTOTAL MATERIALES |  |  |  |  | 7.2913
| SUBTOTAL MANO DE OBRA |  |  |  |  | 5.2706
| SUBTOTAL MAQUINARIA |  |  |  |  | 281.9675
| SUBTOTAL BASICOS |  |  |  |  | 0.67986
SECCIÓN FINANCIERA
| COSTO DIRECTO |  |  |  |  | 295.2093
| INDIRECTO 25% |  | 295.2093 | * | 0.25 | 73.8023 | 25%
| PRECIO UNITARIO |  |  |  |  | 369.0117
| TOTAL POR SERVICIO |  |  |  |  | 221406.9925
PR02 | Análisis base PR02 → 14202-055 - Suministro, fabricación y colocación de | m |  |  |  | 202588.4377
MATERIALES
365-ASF-0102 | MEZCLA ASFALTICA | M3 | 2382.57 | * | 1.05 | 2501.6985
365-ASF-0101 | ACARREO DE ASFALTO | TON/KM | 12.28 | * | 21 | 257.88
MANO DE OBRA
1CO1A | CUADRILLA No. 12 (1 COLOCADOR + 1 AY.) | JOR | 2106.41 | * | 6 | 351.0683
2A | CUADRILLA No 4 (2 AYUDANTE GENERAL) | JOR | 1820.99 | * | 6 | 303.4983
MAQUINARIA
EQCAMION | CAMION DE VOLTEO DE 7 M3 | HOR | 845.68 | * | 0.21 | 177.5928
EQVCOMP | COMPACTADOR DE ASFALTO CAT CB634C | HOR | 1223.75 | * | 0.105 | 128.4938
%MO1 | HERRAMIENTA MENOR | % | 609.24 | * | 0.03 | 18.2772
%MO5 | EQUIPO DE SEGURIDAD | % | 13161.9 | * | 0.02 | 263.238
| SUBTOTAL MATERIALES |  |  |  |  | 2759.5785
| SUBTOTAL MANO DE OBRA |  |  |  |  | 654.5667
| SUBTOTAL MAQUINARIA |  |  |  |  | 587.6018
SECCIÓN FINANCIERA
| COSTO DIRECTO |  |  |  |  | 4001.7469
| INDIRECTO 25% |  | 4001.7469 | * | 0.25 | 1000.4367 | 25%
| PRECIO UNITARIO |  |  |  |  | 5002.1836
| TOTAL POR SERVICIO |  |  |  |  | 202588.4377
PR03 | Análisis base PR03 → HEP6 - Puerta de 1 m. de ancho por 2.2 m. de al | pza |  |  |  | 7615.2257
MATERIALES
317-ATB-0327 | PERFIL TUBULAR P-150 CAL 18 (1.62 Kg/m) PZA 6.00 M | KG | 27.55 | * | 10.834 | 298.4767
317-ATB-0316 | PERFIL TUBULAR M-225 CAL 18 (1.4 Kg/m) PZA 5.50 M | KG | 27.55 | * | 8.089 | 222.8519
318-HER-0131 | BISAGRA TUBULAR DE 16 MM | PZA | 16.98 | * | 3 | 50.94
318-CER-0201 | CERRADURA DE SOBREPONER COMERCIAL | PZA | 325.2 | * | 1 | 325.2
317-ATB-0337 | PERFIL TUBULAR K-150 CAL 18 (1.9 Kg/m) PZA 6.00 M | KG | 27.55 | * | 9.598 | 264.4249
317-ATB-0301 | PERFIL TUBULAR 154 CAL 18 (0.25 Kg/m) PZA 6.00 M | KG | 27.55 | * | 4.198 | 115.6549
318-TOR-0101 | PIJA | PZA | 0.3 | * | 68 | 20.4
317-SOL-0101 | SOLDADURA ELECTRODO 6013 DE 1/8" (3.2 MM) DE DIAMETRO | KG | 103.4 | * | 1.088 | 112.4992
337-COM-1202 | PRIMARIO ANTICORROSIVO (CUBETA DE 19 LTS) | LT | 154.74 | * | 0.522 | 80.7743
337-COM-1102 | PINTURA DE ESMALTE 100 (CUBETA DE 19 LTS) | LT | 197.86 | * | 0.783 | 154.9244
337-SVT-0302 | THINNER (LATA 19 LTS) | LT | 47.71 | * | 0.522 | 24.9046
MANO DE OBRA
1H1A | CUADRILLA No 9 (1 HERRERO + AYUDANTE) | JOR | 2132.44 | * | 1.6797 | 3581.8701
1P1A | CUADRILLA No 8 (1 PINTOR + AYUDANTE) | JOR | 2062.99 | * | 0.35329 | 728.8317
MAQUINARIA
%MO1 | HERRAMIENTA MENOR | % | 609.24 | * | 0.03 | 18.2772
EQPLAN | PLANTA DE SOLDAR MILLER | HOR | 18.59 | * | 4.957 | 92.1506
| SUBTOTAL MATERIALES |  |  |  |  | 1671.0509
| SUBTOTAL MANO DE OBRA |  |  |  |  | 4310.7018
| SUBTOTAL MAQUINARIA |  |  |  |  | 110.4278
SECCIÓN FINANCIERA
| COSTO DIRECTO |  |  |  |  | 6092.1806
| INDIRECTO 25% |  | 6092.1806 | * | 0.25 | 1523.0451 | 25%
| PRECIO UNITARIO |  |  |  |  | 7615.2257
| TOTAL POR SERVICIO |  |  |  |  | 7615.2257
DD01 | Análisis base DD01 → 10502-055 - Estructura metálica: placas base, column | LOTE |  |  |  | 409.2483
MATERIALES
313-APL-0105 | PLACA DE ACERO A-36 DE 1/2 (12.7 MM) 99.6 KG/M2 | TON | 20567.5 | * | 0.00103 | 21.1845
313-SOL-0101 | SOLDADURA ELECTRODO 7018 DE 5/32 (4 MM) DE DIAMETRO | KG | 98.23 | * | 0.04 | 3.9292
337-COM-1202 | PRIMARIO ANTICORROSIVO (CUBETA DE 19 LTS) | LT | 154.74 | * | 0.008 | 1.2379
337-SVT-0302 | THINNER (LATA 19 LTS) | LT | 47.71 | * | 0.004 | 0.19084
MANO DE OBRA
1S2E | CUADRILLA No 18 (1 SOLDADOR+2 AY.ESP.) | JOR | 3057.89 | * | 221.3483 | 13.8148
MAQUINARIA
EQECORTE | EQUIPO DE CORTE OXI-ACETILENO | HOR | 645.63 | * | 0.0018 | 1.1621
EQGRUA | GRUA DE PATIO DE 20. TON | HOR | 1671.24 | * | 0.0025 | 4.1781
EQPLAN | PLANTA DE SOLDAR MILLER | HOR | 18.59 | * | 0.01 | 0.1859
%MO1 | HERRAMIENTA MENOR | % | 609.24 | * | 0.03 | 18.2772
%MO5 | EQUIPO DE SEGURIDAD | % | 13161.9 | * | 0.02 | 263.238
| SUBTOTAL MATERIALES |  |  |  |  | 26.5425
| SUBTOTAL MANO DE OBRA |  |  |  |  | 13.8148
| SUBTOTAL MAQUINARIA |  |  |  |  | 287.0413
SECCIÓN FINANCIERA
| COSTO DIRECTO |  |  |  |  | 327.3987
| INDIRECTO 25% |  | 327.3987 | * | 0.25 | 81.8497 | 25%
| PRECIO UNITARIO |  |  |  |  | 409.2483
| TOTAL POR SERVICIO |  |  |  |  | 409.2483
DD02 | Análisis base DD02 → 10502-057 - Estructura metálica perfiles OR y HSS, c | LOTE |  |  |  | 1233.7877
MATERIALES
313-HSS-0124 | PERFIL HSS DE 8x8 ESPESOR DE 3/8 DE 56.01 KG/M | TON | 25935 | * | 0.00103 | 26.713
313-SOL-0101 | SOLDADURA ELECTRODO 7018 DE 5/32 (4 MM) DE DIAMETRO | KG | 98.23 | * | 0.02 | 1.9646
337-COM-1202 | PRIMARIO ANTICORROSIVO (CUBETA DE 19 LTS) | LT | 154.74 | * | 0.008 | 1.2379
337-SVT-0302 | THINNER (LATA 19 LTS) | LT | 47.71 | * | 0.003 | 0.14313
MANO DE OBRA
1S2E | CUADRILLA No 18 (1 SOLDADOR+2 AY.ESP.) | JOR | 3057.89 | * | 221.3483 | 13.8148
MAQUINARIA
EQPLAN | PLANTA DE SOLDAR MILLER | HOR | 18.59 | * | 0.015 | 0.27885
%MO1 | HERRAMIENTA MENOR | % | 609.24 | * | 0.03 | 18.2772
EQGRUA | GRUA DE PATIO DE 20. TON | HOR | 1671.24 | * | 0.002 | 3.3425
%MO5 | EQUIPO DE SEGURIDAD | % | 13161.9 | * | 0.02 | 263.238
| SUBTOTAL MATERIALES |  |  |  |  | 30.0587
| SUBTOTAL MANO DE OBRA |  |  |  |  | 13.8148
| SUBTOTAL MAQUINARIA |  |  |  |  | 285.1365
SECCIÓN FINANCIERA
| COSTO DIRECTO |  |  |  |  | 329.0101
| INDIRECTO 25% |  | 329.0101 | * | 0.25 | 82.2525 | 25%
| PRECIO UNITARIO |  |  |  |  | 411.2626
| TOTAL POR SERVICIO |  |  |  |  | 1233.7877
DD03 | Análisis base DD03 → 10501-513 - Losacero seción 4, cal. 22, capa de comp | m² |  |  |  | 14121.3838
MATERIALES
303-ARF-1101 | ALAMBRE RECOCIDO CAL. 16, (1.59 mm Ø), KG, 0.016 KG/M | KG | 22.08 | * | 0.054 | 1.1923
314-LOS-0102 | LOSACERO CAL. 22 (8.0 KG/M2) | M2 | 223.25 | * | 1.12 | 250.04
303-ARF-2901 | MALLA ELECTROSOLDADA 6x6/10-10, M2 (2.50X40 M) | M2 | 16.8 | * | 1.12 | 18.816
314-LOS-0105 | CONECTOR TIPO NELSON | PZA | 20.9 | * | 3 | 62.7
305-M3A-0101 | DUELA DE PINO DE 3a DE 3/4x4x8' ( 0.019x0.10x2.44 m) | PZA | 48.55 | * | 0.114 | 5.5347
305-M3A-0201 | BARROTE DE PINO DE 3a, DE 1 1/2x3 1/2x8' | PZA | 58.59 | * | 0.114 | 6.6793
305-CLA-1301 | CLAVOS PARA MADERA DE 2 1/2 (260 pzas/kg) CAJA DE 25 KG | KG | 25.65 | * | 0.017 | 0.43605
313-SOL-0101 | SOLDADURA ELECTRODO 7018 DE 5/32 (4 MM) DE DIAMETRO | KG | 98.23 | * | 0.201 | 19.7442
307-CON-0501 | REVENIMIENTO DE 18+-3.5 PARA CONCRETO BOMBEABLE | M3 | 251.1 | * | 0.097 | 24.3567
307-CON-0401 | BOMBEO DE CONCRETO | M3 | 372 | * | 0.097 | 36.084
358-AGU-0101 | AGUA DE TOMA | M3 | 29.76 | * | 0.01 | 0.2976
307-CON-0101 | CONCRETO PREMEZCLADO F'c=250 KG/CM2, CLASE 1 | M3 | 2557.5 | * | 0.097 | 248.0775
MANO DE OBRA
1S2E | CUADRILLA No 18 (1 SOLDADOR+2 AY.ESP.) | JOR | 3057.89 | * | 0.056924 | 174.0673
1F1A | CUADRILLA No 6 (1 FIERRERO + 1 AYUDANTE) | JOR | 2115.1 | * | 0.009939 | 21.022
1C1A | CUADRILLA No 7 (1 CARP. O.N. + AYUDANTE) | JOR | 2132.44 | * | 0.013553 | 28.901
1A5P | CUADRILLA No 22 (1 ALBAÑIL + 5 PEONES) | JOR | 5661.69 | * | 0.009036 | 51.159
2A | CUADRILLA No 4 (2 AYUDANTE GENERAL) | JOR | 1820.99 | * | 0.004518 | 8.2272
MAQUINARIA
%MO1 | HERRAMIENTA MENOR | % | 609.24 | * | 0.03 | 18.2772
%MO2 | ANDAMIOS | % | 26.68 | * | 0.03 | 0.8004
EQMAL | MALACATE ELECTRICO | HOR | 146.58 | * | 0.04 | 5.8632
EQVIB | VIBRADOR PARA CONCRETO | HOR | 149.18 | * | 0.019 | 2.8344
%MO5 | EQUIPO DE SEGURIDAD | % | 13161.9 | * | 0.02 | 263.238
EQNELSON6000 | PERNEADORA NELSON NELWELD 600 | HOR | 413.16 | * | 60 | 6.886
| SUBTOTAL MATERIALES |  |  |  |  | 673.9584
| SUBTOTAL MANO DE OBRA |  |  |  |  | 283.3765
| SUBTOTAL MAQUINARIA |  |  |  |  | 297.8992
SECCIÓN FINANCIERA
| COSTO DIRECTO |  |  |  |  | 1255.2341
| INDIRECTO 25% |  | 1255.2341 | * | 0.25 | 313.8085 | 25%
| PRECIO UNITARIO |  |  |  |  | 1569.0426
| TOTAL POR SERVICIO |  |  |  |  | 14121.3838
DD04 | Análisis base no encontrado: Desmantelamiento de equipos mecánicos para resguardo y reubicación con reinstalación en sitio final indicada por Nestlé. El precio incluye: cortes con disco, demoliciones, retiros, traslados de material producto de la desmantelación hasta su disposición final, insumos, mano de obra, maquinaria y equipo, herramientas, EPP, limpieza constante en área de trabajo y todo lo necesario para su correcta ejecución. | LOTE
DD05 | Análisis base DD05 → 10501-513 - Losacero seción 4, cal. 22, capa de comp | m² |  |  |  | 106694.8995
MATERIALES
303-ARF-1101 | ALAMBRE RECOCIDO CAL. 16, (1.59 mm Ø), KG, 0.016 KG/M | KG | 22.08 | * | 0.054 | 1.1923
314-LOS-0102 | LOSACERO CAL. 22 (8.0 KG/M2) | M2 | 223.25 | * | 1.12 | 250.04
303-ARF-2901 | MALLA ELECTROSOLDADA 6x6/10-10, M2 (2.50X40 M) | M2 | 16.8 | * | 1.12 | 18.816
314-LOS-0105 | CONECTOR TIPO NELSON | PZA | 20.9 | * | 3 | 62.7
305-M3A-0101 | DUELA DE PINO DE 3a DE 3/4x4x8' ( 0.019x0.10x2.44 m) | PZA | 48.55 | * | 0.114 | 5.5347
305-M3A-0201 | BARROTE DE PINO DE 3a, DE 1 1/2x3 1/2x8' | PZA | 58.59 | * | 0.114 | 6.6793
305-CLA-1301 | CLAVOS PARA MADERA DE 2 1/2 (260 pzas/kg) CAJA DE 25 KG | KG | 25.65 | * | 0.017 | 0.43605
313-SOL-0101 | SOLDADURA ELECTRODO 7018 DE 5/32 (4 MM) DE DIAMETRO | KG | 98.23 | * | 0.201 | 19.7442
307-CON-0501 | REVENIMIENTO DE 18+-3.5 PARA CONCRETO BOMBEABLE | M3 | 251.1 | * | 0.097 | 24.3567
307-CON-0401 | BOMBEO DE CONCRETO | M3 | 372 | * | 0.097 | 36.084
358-AGU-0101 | AGUA DE TOMA | M3 | 29.76 | * | 0.01 | 0.2976
307-CON-0101 | CONCRETO PREMEZCLADO F'c=250 KG/CM2, CLASE 1 | M3 | 2557.5 | * | 0.097 | 248.0775
MANO DE OBRA
1S2E | CUADRILLA No 18 (1 SOLDADOR+2 AY.ESP.) | JOR | 3057.89 | * | 0.056924 | 174.0673
1F1A | CUADRILLA No 6 (1 FIERRERO + 1 AYUDANTE) | JOR | 2115.1 | * | 0.009939 | 21.022
1C1A | CUADRILLA No 7 (1 CARP. O.N. + AYUDANTE) | JOR | 2132.44 | * | 0.013553 | 28.901
1A5P | CUADRILLA No 22 (1 ALBAÑIL + 5 PEONES) | JOR | 5661.69 | * | 0.009036 | 51.159
2A | CUADRILLA No 4 (2 AYUDANTE GENERAL) | JOR | 1820.99 | * | 0.004518 | 8.2272
MAQUINARIA
%MO1 | HERRAMIENTA MENOR | % | 609.24 | * | 0.03 | 18.2772
%MO2 | ANDAMIOS | % | 26.68 | * | 0.03 | 0.8004
EQMAL | MALACATE ELECTRICO | HOR | 146.58 | * | 0.04 | 5.8632
EQVIB | VIBRADOR PARA CONCRETO | HOR | 149.18 | * | 0.019 | 2.8344
%MO5 | EQUIPO DE SEGURIDAD | % | 13161.9 | * | 0.02 | 263.238
EQNELSON6000 | PERNEADORA NELSON NELWELD 600 | HOR | 413.16 | * | 60 | 6.886
| SUBTOTAL MATERIALES |  |  |  |  | 673.9584
| SUBTOTAL MANO DE OBRA |  |  |  |  | 283.3765
| SUBTOTAL MAQUINARIA |  |  |  |  | 297.8992
SECCIÓN FINANCIERA
| COSTO DIRECTO |  |  |  |  | 1255.2341
| INDIRECTO 25% |  | 1255.2341 | * | 0.25 | 313.8085 | 25%
| PRECIO UNITARIO |  |  |  |  | 1569.0426
| TOTAL POR SERVICIO |  |  |  |  | 106694.8995
DD06 | Análisis base DD06 → P5 - Pila de 0.9 m. de diámetro, de concreto | m |  |  |  | 12808910.9117
MATERIALES
303-ARF-0201 | VARILLA R-42 DEL No. 3, (3/8 Ø), KG, 0.557 KG/M | KG | 16.61 | * | 144.372 | 2398.0189
303-ARF-0601 | VARILLA R-42 DEL No. 8, (1 Ø), KG, 3.975 KG/M | KG | 16.61 | * | 520.843 | 8651.2022
303-ARF-1101 | ALAMBRE RECOCIDO CAL. 16, (1.59 mm Ø), KG, 0.016 KG/M | KG | 22.08 | * | 19.956 | 440.6285
307-CON-0501 | REVENIMIENTO DE 18+-3.5 PARA CONCRETO BOMBEABLE | M3 | 251.1 | * | 9.352 | 2348.2872
307-CON-0401 | BOMBEO DE CONCRETO | M3 | 372 | * | 9.352 | 3478.944
306-CIP-0305 | ADEME METALICO DE 1.00 M DE DIAMETRO | M | 6041.63 | * | 0.35 | 2114.5705
307-CON-0102 | CONCRETO PREMEZCLADO F'c=300 KG/CM2, CLASE 1 | M3 | 2743.5 | * | 9.352 | 25657.212
MANO DE OBRA
1F1A | CUADRILLA No 6 (1 FIERRERO + 1 AYUDANTE) | JOR | 2115.1 | * | 2.9745 | 6291.3586
1A5P | CUADRILLA No 22 (1 ALBAÑIL + 5 PEONES) | JOR | 5661.69 | * | 0.70477 | 3990.1949
1M2E | CUADRILLA 34 (1 MANIOBRISTA + 2 AY. ESP. | JOR | 2953.7 | * | 0.69754 | 2060.3328
MAQUINARIA
EQVIB | VIBRADOR PARA CONCRETO | HOR | 149.18 | * | 1.543 | 230.1847
EQPERFS | PERFORADORA SOILMEC RT3/S DE 185 HP | HOR | 3400.82 | * | 4.425 | 15048.6285
EQLS-138 | GRUA LINK BELT LS-138 80 TON | HOR | 3720.21 | * | 6.174 | 22968.5765
| SUBTOTAL MATERIALES |  |  |  |  | 45088.8633
| SUBTOTAL MANO DE OBRA |  |  |  |  | 12341.8863
| SUBTOTAL MAQUINARIA |  |  |  |  | 38247.3898
SECCIÓN FINANCIERA
| COSTO DIRECTO |  |  |  |  | 95678.1394
| INDIRECTO 25% |  | 95678.1394 | * | 0.25 | 23919.5348 | 25%
| PRECIO UNITARIO |  |  |  |  | 119597.6742
| TOTAL POR SERVICIO |  |  |  |  | 12808910.9117
DD07 | Análisis base DD07 → 10501-103 - Cimbra en trabes y losas acabado aparent | m² |  |  |  | 6151.0351
MATERIALES
305-M3A-0101 | DUELA DE PINO DE 3a DE 3/4x4x8' ( 0.019x0.10x2.44 m) | PZA | 48.55 | * | 0.2 | 9.71
305-M3A-0201 | BARROTE DE PINO DE 3a, DE 1 1/2x3 1/2x8' | PZA | 58.59 | * | 0.3 | 17.577
305-M3A-0301 | POLIN DE PINO DE 3a, DE 3 1/2x3 1/2x8' | PZA | 106.02 | * | 0.3 | 31.806
303-ARF-1101 | ALAMBRE RECOCIDO CAL. 16, (1.59 mm Ø), KG, 0.016 KG/M | KG | 22.08 | * | 0.2 | 4.416
359-CMB-0101 | DIESEL | LT | 23.28 | * | 0.3 | 6.984
305-CLA-1301 | CLAVOS PARA MADERA DE 2 1/2 (260 pzas/kg) CAJA DE 25 KG | KG | 25.65 | * | 0.15 | 3.8475
305-M3A-0401 | CHAFLAN DE PINO DE 1x1x8' | PZA | 18.6 | * | 1 | 18.6
305-CLA-1401 | CLAVOS PARA MADERA DE 4 (77 pzas/kg) CAJA DE 25 KG | KG | 25.65 | * | 0.15 | 3.8475
305-M3A-0504 | TRIPLAY DE PINO P/CIMBRA DE 19 MM, HOJA DE 1.22x2.44 M. | PZA | 809.1 | * | 0.083 | 67.1553
MANO DE OBRA
1C1A | CUADRILLA No 7 (1 CARP. O.N. + AYUDANTE) | JOR | 2132.44 | * | 8.4112 | 253.5228
MAQUINARIA
%MO1 | HERRAMIENTA MENOR | % | 609.24 | * | 0.03 | 18.2772
%MO5 | EQUIPO DE SEGURIDAD | % | 13161.9 | * | 0.02 | 263.238
| SUBTOTAL MATERIALES |  |  |  |  | 163.9433
| SUBTOTAL MANO DE OBRA |  |  |  |  | 253.5228
| SUBTOTAL MAQUINARIA |  |  |  |  | 281.5152
SECCIÓN FINANCIERA
| COSTO DIRECTO |  |  |  |  | 698.9813
| INDIRECTO 25% |  | 698.9813 | * | 0.25 | 174.7453 | 25%
| PRECIO UNITARIO |  |  |  |  | 873.7266
| TOTAL POR SERVICIO |  |  |  |  | 6151.0351
DD08 | Análisis base DD08 → 10501-513 - Losacero seción 4, cal. 22, capa de comp | m² |  |  |  | 21527.265
MATERIALES
303-ARF-1101 | ALAMBRE RECOCIDO CAL. 16, (1.59 mm Ø), KG, 0.016 KG/M | KG | 22.08 | * | 0.054 | 1.1923
314-LOS-0102 | LOSACERO CAL. 22 (8.0 KG/M2) | M2 | 223.25 | * | 1.12 | 250.04
303-ARF-2901 | MALLA ELECTROSOLDADA 6x6/10-10, M2 (2.50X40 M) | M2 | 16.8 | * | 1.12 | 18.816
314-LOS-0105 | CONECTOR TIPO NELSON | PZA | 20.9 | * | 3 | 62.7
305-M3A-0101 | DUELA DE PINO DE 3a DE 3/4x4x8' ( 0.019x0.10x2.44 m) | PZA | 48.55 | * | 0.114 | 5.5347
305-M3A-0201 | BARROTE DE PINO DE 3a, DE 1 1/2x3 1/2x8' | PZA | 58.59 | * | 0.114 | 6.6793
305-CLA-1301 | CLAVOS PARA MADERA DE 2 1/2 (260 pzas/kg) CAJA DE 25 KG | KG | 25.65 | * | 0.017 | 0.43605
313-SOL-0101 | SOLDADURA ELECTRODO 7018 DE 5/32 (4 MM) DE DIAMETRO | KG | 98.23 | * | 0.201 | 19.7442
307-CON-0501 | REVENIMIENTO DE 18+-3.5 PARA CONCRETO BOMBEABLE | M3 | 251.1 | * | 0.097 | 24.3567
307-CON-0401 | BOMBEO DE CONCRETO | M3 | 372 | * | 0.097 | 36.084
358-AGU-0101 | AGUA DE TOMA | M3 | 29.76 | * | 0.01 | 0.2976
307-CON-0101 | CONCRETO PREMEZCLADO F'c=250 KG/CM2, CLASE 1 | M3 | 2557.5 | * | 0.097 | 248.0775
MANO DE OBRA
1S2E | CUADRILLA No 18 (1 SOLDADOR+2 AY.ESP.) | JOR | 3057.89 | * | 0.056924 | 174.0673
1F1A | CUADRILLA No 6 (1 FIERRERO + 1 AYUDANTE) | JOR | 2115.1 | * | 0.009939 | 21.022
1C1A | CUADRILLA No 7 (1 CARP. O.N. + AYUDANTE) | JOR | 2132.44 | * | 0.013553 | 28.901
1A5P | CUADRILLA No 22 (1 ALBAÑIL + 5 PEONES) | JOR | 5661.69 | * | 0.009036 | 51.159
2A | CUADRILLA No 4 (2 AYUDANTE GENERAL) | JOR | 1820.99 | * | 0.004518 | 8.2272
MAQUINARIA
%MO1 | HERRAMIENTA MENOR | % | 609.24 | * | 0.03 | 18.2772
%MO2 | ANDAMIOS | % | 26.68 | * | 0.03 | 0.8004
EQMAL | MALACATE ELECTRICO | HOR | 146.58 | * | 0.04 | 5.8632
EQVIB | VIBRADOR PARA CONCRETO | HOR | 149.18 | * | 0.019 | 2.8344
%MO5 | EQUIPO DE SEGURIDAD | % | 13161.9 | * | 0.02 | 263.238
EQNELSON6000 | PERNEADORA NELSON NELWELD 600 | HOR | 413.16 | * | 60 | 6.886
| SUBTOTAL MATERIALES |  |  |  |  | 673.9584
| SUBTOTAL MANO DE OBRA |  |  |  |  | 283.3765
| SUBTOTAL MAQUINARIA |  |  |  |  | 297.8992
SECCIÓN FINANCIERA
| COSTO DIRECTO |  |  |  |  | 1255.2341
| INDIRECTO 25% |  | 1255.2341 | * | 0.25 | 313.8085 | 25%
| PRECIO UNITARIO |  |  |  |  | 1569.0426
| TOTAL POR SERVICIO |  |  |  |  | 21527.265
DD09 | Análisis base DD09 → 10501-513 - Losacero seción 4, cal. 22, capa de comp | m² |  |  |  | 12552.3411
MATERIALES
303-ARF-1101 | ALAMBRE RECOCIDO CAL. 16, (1.59 mm Ø), KG, 0.016 KG/M | KG | 22.08 | * | 0.054 | 1.1923
314-LOS-0102 | LOSACERO CAL. 22 (8.0 KG/M2) | M2 | 223.25 | * | 1.12 | 250.04
303-ARF-2901 | MALLA ELECTROSOLDADA 6x6/10-10, M2 (2.50X40 M) | M2 | 16.8 | * | 1.12 | 18.816
314-LOS-0105 | CONECTOR TIPO NELSON | PZA | 20.9 | * | 3 | 62.7
305-M3A-0101 | DUELA DE PINO DE 3a DE 3/4x4x8' ( 0.019x0.10x2.44 m) | PZA | 48.55 | * | 0.114 | 5.5347
305-M3A-0201 | BARROTE DE PINO DE 3a, DE 1 1/2x3 1/2x8' | PZA | 58.59 | * | 0.114 | 6.6793
305-CLA-1301 | CLAVOS PARA MADERA DE 2 1/2 (260 pzas/kg) CAJA DE 25 KG | KG | 25.65 | * | 0.017 | 0.43605
313-SOL-0101 | SOLDADURA ELECTRODO 7018 DE 5/32 (4 MM) DE DIAMETRO | KG | 98.23 | * | 0.201 | 19.7442
307-CON-0501 | REVENIMIENTO DE 18+-3.5 PARA CONCRETO BOMBEABLE | M3 | 251.1 | * | 0.097 | 24.3567
307-CON-0401 | BOMBEO DE CONCRETO | M3 | 372 | * | 0.097 | 36.084
358-AGU-0101 | AGUA DE TOMA | M3 | 29.76 | * | 0.01 | 0.2976
307-CON-0101 | CONCRETO PREMEZCLADO F'c=250 KG/CM2, CLASE 1 | M3 | 2557.5 | * | 0.097 | 248.0775
MANO DE OBRA
1S2E | CUADRILLA No 18 (1 SOLDADOR+2 AY.ESP.) | JOR | 3057.89 | * | 0.056924 | 174.0673
1F1A | CUADRILLA No 6 (1 FIERRERO + 1 AYUDANTE) | JOR | 2115.1 | * | 0.009939 | 21.022
1C1A | CUADRILLA No 7 (1 CARP. O.N. + AYUDANTE) | JOR | 2132.44 | * | 0.013553 | 28.901
1A5P | CUADRILLA No 22 (1 ALBAÑIL + 5 PEONES) | JOR | 5661.69 | * | 0.009036 | 51.159
2A | CUADRILLA No 4 (2 AYUDANTE GENERAL) | JOR | 1820.99 | * | 0.004518 | 8.2272
MAQUINARIA
%MO1 | HERRAMIENTA MENOR | % | 609.24 | * | 0.03 | 18.2772
%MO2 | ANDAMIOS | % | 26.68 | * | 0.03 | 0.8004
EQMAL | MALACATE ELECTRICO | HOR | 146.58 | * | 0.04 | 5.8632
EQVIB | VIBRADOR PARA CONCRETO | HOR | 149.18 | * | 0.019 | 2.8344
%MO5 | EQUIPO DE SEGURIDAD | % | 13161.9 | * | 0.02 | 263.238
EQNELSON6000 | PERNEADORA NELSON NELWELD 600 | HOR | 413.16 | * | 60 | 6.886
| SUBTOTAL MATERIALES |  |  |  |  | 673.9584
| SUBTOTAL MANO DE OBRA |  |  |  |  | 283.3765
| SUBTOTAL MAQUINARIA |  |  |  |  | 297.8992
SECCIÓN FINANCIERA
| COSTO DIRECTO |  |  |  |  | 1255.2341
| INDIRECTO 25% |  | 1255.2341 | * | 0.25 | 313.8085 | 25%
| PRECIO UNITARIO |  |  |  |  | 1569.0426
| TOTAL POR SERVICIO |  |  |  |  | 12552.3411
DD10 | Análisis base DD10 → 10501-513 - Losacero seción 4, cal. 22, capa de comp | m² |  |  |  | 7923.6653
MATERIALES
303-ARF-1101 | ALAMBRE RECOCIDO CAL. 16, (1.59 mm Ø), KG, 0.016 KG/M | KG | 22.08 | * | 0.054 | 1.1923
314-LOS-0102 | LOSACERO CAL. 22 (8.0 KG/M2) | M2 | 223.25 | * | 1.12 | 250.04
303-ARF-2901 | MALLA ELECTROSOLDADA 6x6/10-10, M2 (2.50X40 M) | M2 | 16.8 | * | 1.12 | 18.816
314-LOS-0105 | CONECTOR TIPO NELSON | PZA | 20.9 | * | 3 | 62.7
305-M3A-0101 | DUELA DE PINO DE 3a DE 3/4x4x8' ( 0.019x0.10x2.44 m) | PZA | 48.55 | * | 0.114 | 5.5347
305-M3A-0201 | BARROTE DE PINO DE 3a, DE 1 1/2x3 1/2x8' | PZA | 58.59 | * | 0.114 | 6.6793
305-CLA-1301 | CLAVOS PARA MADERA DE 2 1/2 (260 pzas/kg) CAJA DE 25 KG | KG | 25.65 | * | 0.017 | 0.43605
313-SOL-0101 | SOLDADURA ELECTRODO 7018 DE 5/32 (4 MM) DE DIAMETRO | KG | 98.23 | * | 0.201 | 19.7442
307-CON-0501 | REVENIMIENTO DE 18+-3.5 PARA CONCRETO BOMBEABLE | M3 | 251.1 | * | 0.097 | 24.3567
307-CON-0401 | BOMBEO DE CONCRETO | M3 | 372 | * | 0.097 | 36.084
358-AGU-0101 | AGUA DE TOMA | M3 | 29.76 | * | 0.01 | 0.2976
307-CON-0101 | CONCRETO PREMEZCLADO F'c=250 KG/CM2, CLASE 1 | M3 | 2557.5 | * | 0.097 | 248.0775
MANO DE OBRA
1S2E | CUADRILLA No 18 (1 SOLDADOR+2 AY.ESP.) | JOR | 3057.89 | * | 0.056924 | 174.0673
1F1A | CUADRILLA No 6 (1 FIERRERO + 1 AYUDANTE) | JOR | 2115.1 | * | 0.009939 | 21.022
1C1A | CUADRILLA No 7 (1 CARP. O.N. + AYUDANTE) | JOR | 2132.44 | * | 0.013553 | 28.901
1A5P | CUADRILLA No 22 (1 ALBAÑIL + 5 PEONES) | JOR | 5661.69 | * | 0.009036 | 51.159
2A | CUADRILLA No 4 (2 AYUDANTE GENERAL) | JOR | 1820.99 | * | 0.004518 | 8.2272
MAQUINARIA
%MO1 | HERRAMIENTA MENOR | % | 609.24 | * | 0.03 | 18.2772
%MO2 | ANDAMIOS | % | 26.68 | * | 0.03 | 0.8004
EQMAL | MALACATE ELECTRICO | HOR | 146.58 | * | 0.04 | 5.8632
EQVIB | VIBRADOR PARA CONCRETO | HOR | 149.18 | * | 0.019 | 2.8344
%MO5 | EQUIPO DE SEGURIDAD | % | 13161.9 | * | 0.02 | 263.238
EQNELSON6000 | PERNEADORA NELSON NELWELD 600 | HOR | 413.16 | * | 60 | 6.886
| SUBTOTAL MATERIALES |  |  |  |  | 673.9584
| SUBTOTAL MANO DE OBRA |  |  |  |  | 283.3765
| SUBTOTAL MAQUINARIA |  |  |  |  | 297.8992
SECCIÓN FINANCIERA
| COSTO DIRECTO |  |  |  |  | 1255.2341
| INDIRECTO 25% |  | 1255.2341 | * | 0.25 | 313.8085 | 25%
| PRECIO UNITARIO |  |  |  |  | 1569.0426
| TOTAL POR SERVICIO |  |  |  |  | 7923.6653
DD11 | Análisis base DD11 → 10501-513 - Losacero seción 4, cal. 22, capa de comp | m² |  |  |  | 5271.9833
MATERIALES
303-ARF-1101 | ALAMBRE RECOCIDO CAL. 16, (1.59 mm Ø), KG, 0.016 KG/M | KG | 22.08 | * | 0.054 | 1.1923
314-LOS-0102 | LOSACERO CAL. 22 (8.0 KG/M2) | M2 | 223.25 | * | 1.12 | 250.04
303-ARF-2901 | MALLA ELECTROSOLDADA 6x6/10-10, M2 (2.50X40 M) | M2 | 16.8 | * | 1.12 | 18.816
314-LOS-0105 | CONECTOR TIPO NELSON | PZA | 20.9 | * | 3 | 62.7
305-M3A-0101 | DUELA DE PINO DE 3a DE 3/4x4x8' ( 0.019x0.10x2.44 m) | PZA | 48.55 | * | 0.114 | 5.5347
305-M3A-0201 | BARROTE DE PINO DE 3a, DE 1 1/2x3 1/2x8' | PZA | 58.59 | * | 0.114 | 6.6793
305-CLA-1301 | CLAVOS PARA MADERA DE 2 1/2 (260 pzas/kg) CAJA DE 25 KG | KG | 25.65 | * | 0.017 | 0.43605
313-SOL-0101 | SOLDADURA ELECTRODO 7018 DE 5/32 (4 MM) DE DIAMETRO | KG | 98.23 | * | 0.201 | 19.7442
307-CON-0501 | REVENIMIENTO DE 18+-3.5 PARA CONCRETO BOMBEABLE | M3 | 251.1 | * | 0.097 | 24.3567
307-CON-0401 | BOMBEO DE CONCRETO | M3 | 372 | * | 0.097 | 36.084
358-AGU-0101 | AGUA DE TOMA | M3 | 29.76 | * | 0.01 | 0.2976
307-CON-0101 | CONCRETO PREMEZCLADO F'c=250 KG/CM2, CLASE 1 | M3 | 2557.5 | * | 0.097 | 248.0775
MANO DE OBRA
1S2E | CUADRILLA No 18 (1 SOLDADOR+2 AY.ESP.) | JOR | 3057.89 | * | 0.056924 | 174.0673
1F1A | CUADRILLA No 6 (1 FIERRERO + 1 AYUDANTE) | JOR | 2115.1 | * | 0.009939 | 21.022
1C1A | CUADRILLA No 7 (1 CARP. O.N. + AYUDANTE) | JOR | 2132.44 | * | 0.013553 | 28.901
1A5P | CUADRILLA No 22 (1 ALBAÑIL + 5 PEONES) | JOR | 5661.69 | * | 0.009036 | 51.159
2A | CUADRILLA No 4 (2 AYUDANTE GENERAL) | JOR | 1820.99 | * | 0.004518 | 8.2272
MAQUINARIA
%MO1 | HERRAMIENTA MENOR | % | 609.24 | * | 0.03 | 18.2772
%MO2 | ANDAMIOS | % | 26.68 | * | 0.03 | 0.8004
EQMAL | MALACATE ELECTRICO | HOR | 146.58 | * | 0.04 | 5.8632
EQVIB | VIBRADOR PARA CONCRETO | HOR | 149.18 | * | 0.019 | 2.8344
%MO5 | EQUIPO DE SEGURIDAD | % | 13161.9 | * | 0.02 | 263.238
EQNELSON6000 | PERNEADORA NELSON NELWELD 600 | HOR | 413.16 | * | 60 | 6.886
| SUBTOTAL MATERIALES |  |  |  |  | 673.9584
| SUBTOTAL MANO DE OBRA |  |  |  |  | 283.3765
| SUBTOTAL MAQUINARIA |  |  |  |  | 297.8992
SECCIÓN FINANCIERA
| COSTO DIRECTO |  |  |  |  | 1255.2341
| INDIRECTO 25% |  | 1255.2341 | * | 0.25 | 313.8085 | 25%
| PRECIO UNITARIO |  |  |  |  | 1569.0426
| TOTAL POR SERVICIO |  |  |  |  | 5271.9833
DD12 | Análisis base DD12 → 10501-513 - Losacero seción 4, cal. 22, capa de comp | m² |  |  |  | 6464.4557
MATERIALES
303-ARF-1101 | ALAMBRE RECOCIDO CAL. 16, (1.59 mm Ø), KG, 0.016 KG/M | KG | 22.08 | * | 0.054 | 1.1923
314-LOS-0102 | LOSACERO CAL. 22 (8.0 KG/M2) | M2 | 223.25 | * | 1.12 | 250.04
303-ARF-2901 | MALLA ELECTROSOLDADA 6x6/10-10, M2 (2.50X40 M) | M2 | 16.8 | * | 1.12 | 18.816
314-LOS-0105 | CONECTOR TIPO NELSON | PZA | 20.9 | * | 3 | 62.7
305-M3A-0101 | DUELA DE PINO DE 3a DE 3/4x4x8' ( 0.019x0.10x2.44 m) | PZA | 48.55 | * | 0.114 | 5.5347
305-M3A-0201 | BARROTE DE PINO DE 3a, DE 1 1/2x3 1/2x8' | PZA | 58.59 | * | 0.114 | 6.6793
305-CLA-1301 | CLAVOS PARA MADERA DE 2 1/2 (260 pzas/kg) CAJA DE 25 KG | KG | 25.65 | * | 0.017 | 0.43605
313-SOL-0101 | SOLDADURA ELECTRODO 7018 DE 5/32 (4 MM) DE DIAMETRO | KG | 98.23 | * | 0.201 | 19.7442
307-CON-0501 | REVENIMIENTO DE 18+-3.5 PARA CONCRETO BOMBEABLE | M3 | 251.1 | * | 0.097 | 24.3567
307-CON-0401 | BOMBEO DE CONCRETO | M3 | 372 | * | 0.097 | 36.084
358-AGU-0101 | AGUA DE TOMA | M3 | 29.76 | * | 0.01 | 0.2976
307-CON-0101 | CONCRETO PREMEZCLADO F'c=250 KG/CM2, CLASE 1 | M3 | 2557.5 | * | 0.097 | 248.0775
MANO DE OBRA
1S2E | CUADRILLA No 18 (1 SOLDADOR+2 AY.ESP.) | JOR | 3057.89 | * | 0.056924 | 174.0673
1F1A | CUADRILLA No 6 (1 FIERRERO + 1 AYUDANTE) | JOR | 2115.1 | * | 0.009939 | 21.022
1C1A | CUADRILLA No 7 (1 CARP. O.N. + AYUDANTE) | JOR | 2132.44 | * | 0.013553 | 28.901
1A5P | CUADRILLA No 22 (1 ALBAÑIL + 5 PEONES) | JOR | 5661.69 | * | 0.009036 | 51.159
2A | CUADRILLA No 4 (2 AYUDANTE GENERAL) | JOR | 1820.99 | * | 0.004518 | 8.2272
MAQUINARIA
%MO1 | HERRAMIENTA MENOR | % | 609.24 | * | 0.03 | 18.2772
%MO2 | ANDAMIOS | % | 26.68 | * | 0.03 | 0.8004
EQMAL | MALACATE ELECTRICO | HOR | 146.58 | * | 0.04 | 5.8632
EQVIB | VIBRADOR PARA CONCRETO | HOR | 149.18 | * | 0.019 | 2.8344
%MO5 | EQUIPO DE SEGURIDAD | % | 13161.9 | * | 0.02 | 263.238
EQNELSON6000 | PERNEADORA NELSON NELWELD 600 | HOR | 413.16 | * | 60 | 6.886
| SUBTOTAL MATERIALES |  |  |  |  | 673.9584
| SUBTOTAL MANO DE OBRA |  |  |  |  | 283.3765
| SUBTOTAL MAQUINARIA |  |  |  |  | 297.8992
SECCIÓN FINANCIERA
| COSTO DIRECTO |  |  |  |  | 1255.2341
| INDIRECTO 25% |  | 1255.2341 | * | 0.25 | 313.8085 | 25%
| PRECIO UNITARIO |  |  |  |  | 1569.0426
| TOTAL POR SERVICIO |  |  |  |  | 6464.4557
DD13 | Análisis base DD13 → 10501-513 - Losacero seción 4, cal. 22, capa de comp | m² |  |  |  | 17400.6829
MATERIALES
303-ARF-1101 | ALAMBRE RECOCIDO CAL. 16, (1.59 mm Ø), KG, 0.016 KG/M | KG | 22.08 | * | 0.054 | 1.1923
314-LOS-0102 | LOSACERO CAL. 22 (8.0 KG/M2) | M2 | 223.25 | * | 1.12 | 250.04
303-ARF-2901 | MALLA ELECTROSOLDADA 6x6/10-10, M2 (2.50X40 M) | M2 | 16.8 | * | 1.12 | 18.816
314-LOS-0105 | CONECTOR TIPO NELSON | PZA | 20.9 | * | 3 | 62.7
305-M3A-0101 | DUELA DE PINO DE 3a DE 3/4x4x8' ( 0.019x0.10x2.44 m) | PZA | 48.55 | * | 0.114 | 5.5347
305-M3A-0201 | BARROTE DE PINO DE 3a, DE 1 1/2x3 1/2x8' | PZA | 58.59 | * | 0.114 | 6.6793
305-CLA-1301 | CLAVOS PARA MADERA DE 2 1/2 (260 pzas/kg) CAJA DE 25 KG | KG | 25.65 | * | 0.017 | 0.43605
313-SOL-0101 | SOLDADURA ELECTRODO 7018 DE 5/32 (4 MM) DE DIAMETRO | KG | 98.23 | * | 0.201 | 19.7442
307-CON-0501 | REVENIMIENTO DE 18+-3.5 PARA CONCRETO BOMBEABLE | M3 | 251.1 | * | 0.097 | 24.3567
307-CON-0401 | BOMBEO DE CONCRETO | M3 | 372 | * | 0.097 | 36.084
358-AGU-0101 | AGUA DE TOMA | M3 | 29.76 | * | 0.01 | 0.2976
307-CON-0101 | CONCRETO PREMEZCLADO F'c=250 KG/CM2, CLASE 1 | M3 | 2557.5 | * | 0.097 | 248.0775
MANO DE OBRA
1S2E | CUADRILLA No 18 (1 SOLDADOR+2 AY.ESP.) | JOR | 3057.89 | * | 0.056924 | 174.0673
1F1A | CUADRILLA No 6 (1 FIERRERO + 1 AYUDANTE) | JOR | 2115.1 | * | 0.009939 | 21.022
1C1A | CUADRILLA No 7 (1 CARP. O.N. + AYUDANTE) | JOR | 2132.44 | * | 0.013553 | 28.901
1A5P | CUADRILLA No 22 (1 ALBAÑIL + 5 PEONES) | JOR | 5661.69 | * | 0.009036 | 51.159
2A | CUADRILLA No 4 (2 AYUDANTE GENERAL) | JOR | 1820.99 | * | 0.004518 | 8.2272
MAQUINARIA
%MO1 | HERRAMIENTA MENOR | % | 609.24 | * | 0.03 | 18.2772
%MO2 | ANDAMIOS | % | 26.68 | * | 0.03 | 0.8004
EQMAL | MALACATE ELECTRICO | HOR | 146.58 | * | 0.04 | 5.8632
EQVIB | VIBRADOR PARA CONCRETO | HOR | 149.18 | * | 0.019 | 2.8344
%MO5 | EQUIPO DE SEGURIDAD | % | 13161.9 | * | 0.02 | 263.238
EQNELSON6000 | PERNEADORA NELSON NELWELD 600 | HOR | 413.16 | * | 60 | 6.886
| SUBTOTAL MATERIALES |  |  |  |  | 673.9584
| SUBTOTAL MANO DE OBRA |  |  |  |  | 283.3765
| SUBTOTAL MAQUINARIA |  |  |  |  | 297.8992
SECCIÓN FINANCIERA
| COSTO DIRECTO |  |  |  |  | 1255.2341
| INDIRECTO 25% |  | 1255.2341 | * | 0.25 | 313.8085 | 25%
| PRECIO UNITARIO |  |  |  |  | 1569.0426
| TOTAL POR SERVICIO |  |  |  |  | 17400.6829
DD14 | Análisis base DD14 → 10501-513 - Losacero seción 4, cal. 22, capa de comp | LOTE |  |  |  | 1569.0426
MATERIALES
303-ARF-1101 | ALAMBRE RECOCIDO CAL. 16, (1.59 mm Ø), KG, 0.016 KG/M | KG | 22.08 | * | 0.054 | 1.1923
314-LOS-0102 | LOSACERO CAL. 22 (8.0 KG/M2) | M2 | 223.25 | * | 1.12 | 250.04
303-ARF-2901 | MALLA ELECTROSOLDADA 6x6/10-10, M2 (2.50X40 M) | M2 | 16.8 | * | 1.12 | 18.816
314-LOS-0105 | CONECTOR TIPO NELSON | PZA | 20.9 | * | 3 | 62.7
305-M3A-0101 | DUELA DE PINO DE 3a DE 3/4x4x8' ( 0.019x0.10x2.44 m) | PZA | 48.55 | * | 0.114 | 5.5347
305-M3A-0201 | BARROTE DE PINO DE 3a, DE 1 1/2x3 1/2x8' | PZA | 58.59 | * | 0.114 | 6.6793
305-CLA-1301 | CLAVOS PARA MADERA DE 2 1/2 (260 pzas/kg) CAJA DE 25 KG | KG | 25.65 | * | 0.017 | 0.43605
313-SOL-0101 | SOLDADURA ELECTRODO 7018 DE 5/32 (4 MM) DE DIAMETRO | KG | 98.23 | * | 0.201 | 19.7442
307-CON-0501 | REVENIMIENTO DE 18+-3.5 PARA CONCRETO BOMBEABLE | M3 | 251.1 | * | 0.097 | 24.3567
307-CON-0401 | BOMBEO DE CONCRETO | M3 | 372 | * | 0.097 | 36.084
358-AGU-0101 | AGUA DE TOMA | M3 | 29.76 | * | 0.01 | 0.2976
307-CON-0101 | CONCRETO PREMEZCLADO F'c=250 KG/CM2, CLASE 1 | M3 | 2557.5 | * | 0.097 | 248.0775
MANO DE OBRA
1S2E | CUADRILLA No 18 (1 SOLDADOR+2 AY.ESP.) | JOR | 3057.89 | * | 0.056924 | 174.0673
1F1A | CUADRILLA No 6 (1 FIERRERO + 1 AYUDANTE) | JOR | 2115.1 | * | 0.009939 | 21.022
1C1A | CUADRILLA No 7 (1 CARP. O.N. + AYUDANTE) | JOR | 2132.44 | * | 0.013553 | 28.901
1A5P | CUADRILLA No 22 (1 ALBAÑIL + 5 PEONES) | JOR | 5661.69 | * | 0.009036 | 51.159
2A | CUADRILLA No 4 (2 AYUDANTE GENERAL) | JOR | 1820.99 | * | 0.004518 | 8.2272
MAQUINARIA
%MO1 | HERRAMIENTA MENOR | % | 609.24 | * | 0.03 | 18.2772
%MO2 | ANDAMIOS | % | 26.68 | * | 0.03 | 0.8004
EQMAL | MALACATE ELECTRICO | HOR | 146.58 | * | 0.04 | 5.8632
EQVIB | VIBRADOR PARA CONCRETO | HOR | 149.18 | * | 0.019 | 2.8344
%MO5 | EQUIPO DE SEGURIDAD | % | 13161.9 | * | 0.02 | 263.238
EQNELSON6000 | PERNEADORA NELSON NELWELD 600 | HOR | 413.16 | * | 60 | 6.886
| SUBTOTAL MATERIALES |  |  |  |  | 673.9584
| SUBTOTAL MANO DE OBRA |  |  |  |  | 283.3765
| SUBTOTAL MAQUINARIA |  |  |  |  | 297.8992
SECCIÓN FINANCIERA
| COSTO DIRECTO |  |  |  |  | 1255.2341
| INDIRECTO 25% |  | 1255.2341 | * | 0.25 | 313.8085 | 25%
| PRECIO UNITARIO |  |  |  |  | 1569.0426
| TOTAL POR SERVICIO |  |  |  |  | 1569.0426
DD15 | Análisis base DD15 → 10502-057 - Estructura metálica perfiles OR y HSS, c | LOTE |  |  |  | 411.2626
MATERIALES
313-HSS-0124 | PERFIL HSS DE 8x8 ESPESOR DE 3/8 DE 56.01 KG/M | TON | 25935 | * | 0.00103 | 26.713
313-SOL-0101 | SOLDADURA ELECTRODO 7018 DE 5/32 (4 MM) DE DIAMETRO | KG | 98.23 | * | 0.02 | 1.9646
337-COM-1202 | PRIMARIO ANTICORROSIVO (CUBETA DE 19 LTS) | LT | 154.74 | * | 0.008 | 1.2379
337-SVT-0302 | THINNER (LATA 19 LTS) | LT | 47.71 | * | 0.003 | 0.14313
MANO DE OBRA
1S2E | CUADRILLA No 18 (1 SOLDADOR+2 AY.ESP.) | JOR | 3057.89 | * | 221.3483 | 13.8148
MAQUINARIA
EQPLAN | PLANTA DE SOLDAR MILLER | HOR | 18.59 | * | 0.015 | 0.27885
%MO1 | HERRAMIENTA MENOR | % | 609.24 | * | 0.03 | 18.2772
EQGRUA | GRUA DE PATIO DE 20. TON | HOR | 1671.24 | * | 0.002 | 3.3425
%MO5 | EQUIPO DE SEGURIDAD | % | 13161.9 | * | 0.02 | 263.238
| SUBTOTAL MATERIALES |  |  |  |  | 30.0587
| SUBTOTAL MANO DE OBRA |  |  |  |  | 13.8148
| SUBTOTAL MAQUINARIA |  |  |  |  | 285.1365
SECCIÓN FINANCIERA
| COSTO DIRECTO |  |  |  |  | 329.0101
| INDIRECTO 25% |  | 329.0101 | * | 0.25 | 82.2525 | 25%
| PRECIO UNITARIO |  |  |  |  | 411.2626
| TOTAL POR SERVICIO |  |  |  |  | 411.2626
DD16 | Análisis base DD16 → 14202-061 - Junta de dilatación y contracción de con | m |  |  |  | 346583.701
MATERIALES
MATRIX 501 | COMPUESTO MATRIX 501 MARCA CRAFCO | KG | 125.55 | * | 102 | 12806.1
317-APL-0102 | PLACA DE ACERO A-36 DE 1/4 (6.3 MM) 49.8 KG/M2 | KG | 22.61 | * | 11 | 248.71
BACKED ROD P | BACKED ROD PARA PUENTE | M | 35.67 | * | 1 | 35.67
A BLINDER | SDHESIVO BINDER SUPERFLEX MARCA CRAFCO | KG | 91.42 | * | 38 | 3473.96
AGRAGADO COVERT | AGRGADO COVERTURAMARCA CRAFCO | KG | 70.68 | * | 1.2593 | 89.0044
%MO3 | MATERIALES MENORES | % | 0 | * | 0.05 | 0
GRAVA G | GRAVA DE GRANITO | M3 | 3613.66 | * | 0.04 | 144.5464
MANO DE OBRA
1CO1A | CUADRILLA No. 12 (1 COLOCADOR + 1 AY.) | JOR | 2106.41 | * | 6 | 351.0683
1H1A | CUADRILLA No 9 (1 HERRERO + AYUDANTE) | JOR | 2132.44 | * | 6 | 355.4067
2A | CUADRILLA No 4 (2 AYUDANTE GENERAL) | JOR | 1820.99 | * | 6 | 303.4983
1OM | CUADRILLA No 25 (1 OPERADOR DE MAQ.M.) | JOR | 1068.08 | * | 8 | 133.51
MAQUINARIA
EQ EZ-S-II-500 | DERRETIDORA EZ SERIES II 500 | HOR | 537.89 | * | 0.35 | 188.2615
EQECORTE | EQUIPO DE CORTE OXI-ACETILENO | HOR | 645.63 | * | 0.05 | 32.2815
%MO1 | HERRAMIENTA MENOR | % | 609.24 | * | 0.03 | 18.2772
%MO2 | ANDAMIOS | % | 26.68 | * | 0.02 | 0.5336
EQ-C9 | PLANTA DE LUZ DIESEL CAT C9 DE 300 kW | HOR | 1634.5 | * | 0.2 | 326.9
EQROMP | ROMPEDORA DE CONCRETO C/MANGUERA SIN OPE | HOR | 88.44 | * | 1 | 88.44
EQCOMP | COMPRESOR INGERSOLL RAND, DE 79 HP C/LLANTAS | HOR | 583.3 | * | 0.5 | 291.65
EQ3.5 | CAMIONETA DE 3.5 TON 2016 | HOR | 501.48 | * | 1 | 501.48
| SUBTOTAL MATERIALES |  |  |  |  | 16797.9908
| SUBTOTAL MANO DE OBRA |  |  |  |  | 1143.4833
| SUBTOTAL MAQUINARIA |  |  |  |  | 1447.8238
SECCIÓN FINANCIERA
| COSTO DIRECTO |  |  |  |  | 19389.298
| INDIRECTO 25% |  | 19389.298 | * | 0.25 | 4847.3245 | 25%
| PRECIO UNITARIO |  |  |  |  | 24236.6224
| TOTAL POR SERVICIO |  |  |  |  | 346583.701
DD16 | Análisis base DD16 → 10401-261 - Plantilla de 5 cm, de espesor de concret | m² |  |  |  | 173754.8082
MATERIALES
307-CON-0201 | CONCRETO PREMEZCLADO F'c=100 KG/CM2, CLASE 2 | M3 | 2134.35 | * | 0.051 | 108.8518
MANO DE OBRA
1A1P | CUADRILLA No 5 (1 ALBAÑIL+1 PEON) | JOR | 2089.07 | * | 29.882 | 69.9106
MAQUINARIA
%MO1 | HERRAMIENTA MENOR | % | 609.24 | * | 0.03 | 18.2772
%MO5 | EQUIPO DE SEGURIDAD | % | 13161.9 | * | 0.02 | 263.238
| SUBTOTAL MATERIALES |  |  |  |  | 108.8518
| SUBTOTAL MANO DE OBRA |  |  |  |  | 69.9106
| SUBTOTAL MAQUINARIA |  |  |  |  | 281.5152
SECCIÓN FINANCIERA
| COSTO DIRECTO |  |  |  |  | 460.2776
| INDIRECTO 25% |  | 460.2776 | * | 0.25 | 115.0694 | 25%
| PRECIO UNITARIO |  |  |  |  | 575.347
| TOTAL POR SERVICIO |  |  |  |  | 173754.8082
DD17 | Análisis base DD17 → 10303-131 - Desmontaje puerta aluminio 0.70x2.10 m | pza |  |  |  | 1399.521
MANO DE OBRA
1A1E | CUADRILLA No 16 (1 ALUMINIERO + AY.ESP.) | JOR | 2149.79 | * | 7.7472 | 277.4928
MAQUINARIA
%MO1 | HERRAMIENTA MENOR | % | 609.24 | * | 0.03 | 18.2772
%MO2 | ANDAMIOS | % | 26.68 | * | 0.03 | 0.8004
%MO5 | EQUIPO DE SEGURIDAD | % | 13161.9 | * | 0.02 | 263.238
| SUBTOTAL MANO DE OBRA |  |  |  |  | 277.4928
| SUBTOTAL MAQUINARIA |  |  |  |  | 282.3156
SECCIÓN FINANCIERA
| COSTO DIRECTO |  |  |  |  | 559.8084
| INDIRECTO 25% |  | 559.8084 | * | 0.25 | 139.9521 | 25%
| PRECIO UNITARIO |  |  |  |  | 699.7605
| TOTAL POR SERVICIO |  |  |  |  | 1399.521
DD18 | Análisis base no encontrado: Apertura de vanos en muro panel y cubierta de nave existentes para trayectorias de tuberias y ductos de ingeniería mecánica. El precio incluye: cortes con disco, demoliciones, retiros, traslados de material producto de la desmantelación hasta su disposición final, insumos, mano de obra, maquinaria y equipo, herramientas, EPP, limpieza constante en área de trabajo y todo lo necesario para su correcta ejecución. | LOTE
AN01 | Análisis base AN01 → ABE1 - Rampa para escalera de 12 cm. de espesor | pza |  |  |  | 20658.923
MATERIALES
303-ARF-0201 | VARILLA R-42 DEL No. 3, (3/8 Ø), KG, 0.557 KG/M | KG | 16.61 | * | 13.389 | 222.3913
303-ARF-1101 | ALAMBRE RECOCIDO CAL. 16, (1.59 mm Ø), KG, 0.016 KG/M | KG | 22.08 | * | 0.469 | 10.3555
305-M3A-0503 | TRIPLAY DE PINO P/CIMBRA DE 16 MM, HOJA DE 1.22x2.44 M. | PZA | 688.2 | * | 0.094 | 64.6908
305-M3A-0401 | CHAFLAN DE PINO DE 1x1x8' | PZA | 18.6 | * | 0.417 | 7.7562
305-CLA-1201 | CLAVOS PARA MADERA DE 1 1/4 (1320 pzas/kg) CAJA DE 25 KG | KG | 45.6 | * | 0.006 | 0.2736
305-M3A-0101 | DUELA DE PINO DE 3a DE 3/4x4x8' ( 0.019x0.10x2.44 m) | PZA | 48.55 | * | 0.257 | 12.4773
305-M3A-0201 | BARROTE DE PINO DE 3a, DE 1 1/2x3 1/2x8' | PZA | 58.59 | * | 0.556 | 32.576
305-M3A-0301 | POLIN DE PINO DE 3a, DE 3 1/2x3 1/2x8' | PZA | 106.02 | * | 0.306 | 32.4421
305-CLA-1301 | CLAVOS PARA MADERA DE 2 1/2 (260 pzas/kg) CAJA DE 25 KG | KG | 25.65 | * | 0.095 | 2.4367
305-CLA-1401 | CLAVOS PARA MADERA DE 4 (77 pzas/kg) CAJA DE 25 KG | KG | 25.65 | * | 0.095 | 2.4367
358-AGU-0101 | AGUA DE TOMA | M3 | 29.76 | * | 0.013 | 0.38688
359-CMB-0101 | DIESEL | LT | 23.28 | * | 0.336 | 7.8221
MANO DE OBRA
1F1A | CUADRILLA No 6 (1 FIERRERO + 1 AYUDANTE) | JOR | 2115.1 | * | 0.086741 | 183.4659
1C1A | CUADRILLA No 7 (1 CARP. O.N. + AYUDANTE) | JOR | 2132.44 | * | 0.17348 | 369.94
1A5P | CUADRILLA No 22 (1 ALBAÑIL + 5 PEONES) | JOR | 5661.69 | * | 0.037949 | 214.8555
1A1P | CUADRILLA No 5 (1 ALBAÑIL+1 PEON) | JOR | 2089.07 | * | 0.045178 | 94.38
MAQUINARIA
%MO1 | HERRAMIENTA MENOR | % | 609.24 | * | 0.03 | 18.2772
%MO2 | ANDAMIOS | % | 26.68 | * | 0.03 | 0.8004
EQVIB | VIBRADOR PARA CONCRETO | HOR | 149.18 | * | 0.063 | 9.3983
BASICOS
302-CIM-01-294 | CONCRETO DE F'c=250 KG/CM2. HECHO EN OBRA, T.M.A=19 MM, RESISTENCIA NORMAL | M3 | 2901.2 | * | 0.126 | 365.5512
| SUBTOTAL MATERIALES |  |  |  |  | 396.0454
| SUBTOTAL MANO DE OBRA |  |  |  |  | 862.6413
| SUBTOTAL MAQUINARIA |  |  |  |  | 28.4759
| SUBTOTAL BASICOS |  |  |  |  | 365.5512
SECCIÓN FINANCIERA
| COSTO DIRECTO |  |  |  |  | 1652.7138
| INDIRECTO 25% |  | 1652.7138 | * | 0.25 | 413.1785 | 25%
| PRECIO UNITARIO |  |  |  |  | 2065.8923
| TOTAL POR SERVICIO |  |  |  |  | 20658.923
AN02 | Análisis base AN02 → 12212-161 - Rehilete de acero inoxidable con varilla | pza |  |  |  | 168821.6057
MATERIALES
345-ANP-0133 | REHILETE ACERO INOXIDABLE C/VARILLA DE 0.46 M | PZA | 1486.33 | * | 1 | 1486.33
MANO DE OBRA
1T1E | CUADRILLA No 21 (1 TECNICO+ 1 AY.ESP.) | JOR | 2138.71 | * | 4.427 | 483.1095
MAQUINARIA
%MO1 | HERRAMIENTA MENOR | % | 609.24 | * | 0.03 | 18.2772
%MO5 | EQUIPO DE SEGURIDAD | % | 13161.9 | * | 0.02 | 263.238
| SUBTOTAL MATERIALES |  |  |  |  | 1486.33
| SUBTOTAL MANO DE OBRA |  |  |  |  | 483.1095
| SUBTOTAL MAQUINARIA |  |  |  |  | 281.5152
SECCIÓN FINANCIERA
| COSTO DIRECTO |  |  |  |  | 2250.9547
| INDIRECTO 25% |  | 2250.9547 | * | 0.25 | 562.7387 | 25%
| PRECIO UNITARIO |  |  |  |  | 2813.6934
| TOTAL POR SERVICIO |  |  |  |  | 168821.6057
AN03 | Análisis base AN03 → ABE1 - Rampa para escalera de 12 cm. de espesor | pza |  |  |  | 4131.7846
MATERIALES
303-ARF-0201 | VARILLA R-42 DEL No. 3, (3/8 Ø), KG, 0.557 KG/M | KG | 16.61 | * | 13.389 | 222.3913
303-ARF-1101 | ALAMBRE RECOCIDO CAL. 16, (1.59 mm Ø), KG, 0.016 KG/M | KG | 22.08 | * | 0.469 | 10.3555
305-M3A-0503 | TRIPLAY DE PINO P/CIMBRA DE 16 MM, HOJA DE 1.22x2.44 M. | PZA | 688.2 | * | 0.094 | 64.6908
305-M3A-0401 | CHAFLAN DE PINO DE 1x1x8' | PZA | 18.6 | * | 0.417 | 7.7562
305-CLA-1201 | CLAVOS PARA MADERA DE 1 1/4 (1320 pzas/kg) CAJA DE 25 KG | KG | 45.6 | * | 0.006 | 0.2736
305-M3A-0101 | DUELA DE PINO DE 3a DE 3/4x4x8' ( 0.019x0.10x2.44 m) | PZA | 48.55 | * | 0.257 | 12.4773
305-M3A-0201 | BARROTE DE PINO DE 3a, DE 1 1/2x3 1/2x8' | PZA | 58.59 | * | 0.556 | 32.576
305-M3A-0301 | POLIN DE PINO DE 3a, DE 3 1/2x3 1/2x8' | PZA | 106.02 | * | 0.306 | 32.4421
305-CLA-1301 | CLAVOS PARA MADERA DE 2 1/2 (260 pzas/kg) CAJA DE 25 KG | KG | 25.65 | * | 0.095 | 2.4367
305-CLA-1401 | CLAVOS PARA MADERA DE 4 (77 pzas/kg) CAJA DE 25 KG | KG | 25.65 | * | 0.095 | 2.4367
358-AGU-0101 | AGUA DE TOMA | M3 | 29.76 | * | 0.013 | 0.38688
359-CMB-0101 | DIESEL | LT | 23.28 | * | 0.336 | 7.8221
MANO DE OBRA
1F1A | CUADRILLA No 6 (1 FIERRERO + 1 AYUDANTE) | JOR | 2115.1 | * | 0.086741 | 183.4659
1C1A | CUADRILLA No 7 (1 CARP. O.N. + AYUDANTE) | JOR | 2132.44 | * | 0.17348 | 369.94
1A5P | CUADRILLA No 22 (1 ALBAÑIL + 5 PEONES) | JOR | 5661.69 | * | 0.037949 | 214.8555
1A1P | CUADRILLA No 5 (1 ALBAÑIL+1 PEON) | JOR | 2089.07 | * | 0.045178 | 94.38
MAQUINARIA
%MO1 | HERRAMIENTA MENOR | % | 609.24 | * | 0.03 | 18.2772
%MO2 | ANDAMIOS | % | 26.68 | * | 0.03 | 0.8004
EQVIB | VIBRADOR PARA CONCRETO | HOR | 149.18 | * | 0.063 | 9.3983
BASICOS
302-CIM-01-294 | CONCRETO DE F'c=250 KG/CM2. HECHO EN OBRA, T.M.A=19 MM, RESISTENCIA NORMAL | M3 | 2901.2 | * | 0.126 | 365.5512
| SUBTOTAL MATERIALES |  |  |  |  | 396.0454
| SUBTOTAL MANO DE OBRA |  |  |  |  | 862.6413
| SUBTOTAL MAQUINARIA |  |  |  |  | 28.4759
| SUBTOTAL BASICOS |  |  |  |  | 365.5512
SECCIÓN FINANCIERA
| COSTO DIRECTO |  |  |  |  | 1652.7138
| INDIRECTO 25% |  | 1652.7138 | * | 0.25 | 413.1785 | 25%
| PRECIO UNITARIO |  |  |  |  | 2065.8923
| TOTAL POR SERVICIO |  |  |  |  | 4131.7846
AN04 | Análisis base AN04 → 12212-161 - Rehilete de acero inoxidable con varilla | pza |  |  |  | 11254.7737
MATERIALES
345-ANP-0133 | REHILETE ACERO INOXIDABLE C/VARILLA DE 0.46 M | PZA | 1486.33 | * | 1 | 1486.33
MANO DE OBRA
1T1E | CUADRILLA No 21 (1 TECNICO+ 1 AY.ESP.) | JOR | 2138.71 | * | 4.427 | 483.1095
MAQUINARIA
%MO1 | HERRAMIENTA MENOR | % | 609.24 | * | 0.03 | 18.2772
%MO5 | EQUIPO DE SEGURIDAD | % | 13161.9 | * | 0.02 | 263.238
| SUBTOTAL MATERIALES |  |  |  |  | 1486.33
| SUBTOTAL MANO DE OBRA |  |  |  |  | 483.1095
| SUBTOTAL MAQUINARIA |  |  |  |  | 281.5152
SECCIÓN FINANCIERA
| COSTO DIRECTO |  |  |  |  | 2250.9547
| INDIRECTO 25% |  | 2250.9547 | * | 0.25 | 562.7387 | 25%
| PRECIO UNITARIO |  |  |  |  | 2813.6934
| TOTAL POR SERVICIO |  |  |  |  | 11254.7737
AN05 | Análisis base AN05 → ABE1 - Rampa para escalera de 12 cm. de espesor | pza |  |  |  | 2065.8923
MATERIALES
303-ARF-0201 | VARILLA R-42 DEL No. 3, (3/8 Ø), KG, 0.557 KG/M | KG | 16.61 | * | 13.389 | 222.3913
303-ARF-1101 | ALAMBRE RECOCIDO CAL. 16, (1.59 mm Ø), KG, 0.016 KG/M | KG | 22.08 | * | 0.469 | 10.3555
305-M3A-0503 | TRIPLAY DE PINO P/CIMBRA DE 16 MM, HOJA DE 1.22x2.44 M. | PZA | 688.2 | * | 0.094 | 64.6908
305-M3A-0401 | CHAFLAN DE PINO DE 1x1x8' | PZA | 18.6 | * | 0.417 | 7.7562
305-CLA-1201 | CLAVOS PARA MADERA DE 1 1/4 (1320 pzas/kg) CAJA DE 25 KG | KG | 45.6 | * | 0.006 | 0.2736
305-M3A-0101 | DUELA DE PINO DE 3a DE 3/4x4x8' ( 0.019x0.10x2.44 m) | PZA | 48.55 | * | 0.257 | 12.4773
305-M3A-0201 | BARROTE DE PINO DE 3a, DE 1 1/2x3 1/2x8' | PZA | 58.59 | * | 0.556 | 32.576
305-M3A-0301 | POLIN DE PINO DE 3a, DE 3 1/2x3 1/2x8' | PZA | 106.02 | * | 0.306 | 32.4421
305-CLA-1301 | CLAVOS PARA MADERA DE 2 1/2 (260 pzas/kg) CAJA DE 25 KG | KG | 25.65 | * | 0.095 | 2.4367
305-CLA-1401 | CLAVOS PARA MADERA DE 4 (77 pzas/kg) CAJA DE 25 KG | KG | 25.65 | * | 0.095 | 2.4367
358-AGU-0101 | AGUA DE TOMA | M3 | 29.76 | * | 0.013 | 0.38688
359-CMB-0101 | DIESEL | LT | 23.28 | * | 0.336 | 7.8221
MANO DE OBRA
1F1A | CUADRILLA No 6 (1 FIERRERO + 1 AYUDANTE) | JOR | 2115.1 | * | 0.086741 | 183.4659
1C1A | CUADRILLA No 7 (1 CARP. O.N. + AYUDANTE) | JOR | 2132.44 | * | 0.17348 | 369.94
1A5P | CUADRILLA No 22 (1 ALBAÑIL + 5 PEONES) | JOR | 5661.69 | * | 0.037949 | 214.8555
1A1P | CUADRILLA No 5 (1 ALBAÑIL+1 PEON) | JOR | 2089.07 | * | 0.045178 | 94.38
MAQUINARIA
%MO1 | HERRAMIENTA MENOR | % | 609.24 | * | 0.03 | 18.2772
%MO2 | ANDAMIOS | % | 26.68 | * | 0.03 | 0.8004
EQVIB | VIBRADOR PARA CONCRETO | HOR | 149.18 | * | 0.063 | 9.3983
BASICOS
302-CIM-01-294 | CONCRETO DE F'c=250 KG/CM2. HECHO EN OBRA, T.M.A=19 MM, RESISTENCIA NORMAL | M3 | 2901.2 | * | 0.126 | 365.5512
| SUBTOTAL MATERIALES |  |  |  |  | 396.0454
| SUBTOTAL MANO DE OBRA |  |  |  |  | 862.6413
| SUBTOTAL MAQUINARIA |  |  |  |  | 28.4759
| SUBTOTAL BASICOS |  |  |  |  | 365.5512
SECCIÓN FINANCIERA
| COSTO DIRECTO |  |  |  |  | 1652.7138
| INDIRECTO 25% |  | 1652.7138 | * | 0.25 | 413.1785 | 25%
| PRECIO UNITARIO |  |  |  |  | 2065.8923
| TOTAL POR SERVICIO |  |  |  |  | 2065.8923
AN06 | Análisis base AN06 → 12212-161 - Rehilete de acero inoxidable con varilla | pza |  |  |  | 11254.7737
MATERIALES
345-ANP-0133 | REHILETE ACERO INOXIDABLE C/VARILLA DE 0.46 M | PZA | 1486.33 | * | 1 | 1486.33
MANO DE OBRA
1T1E | CUADRILLA No 21 (1 TECNICO+ 1 AY.ESP.) | JOR | 2138.71 | * | 4.427 | 483.1095
MAQUINARIA
%MO1 | HERRAMIENTA MENOR | % | 609.24 | * | 0.03 | 18.2772
%MO5 | EQUIPO DE SEGURIDAD | % | 13161.9 | * | 0.02 | 263.238
| SUBTOTAL MATERIALES |  |  |  |  | 1486.33
| SUBTOTAL MANO DE OBRA |  |  |  |  | 483.1095
| SUBTOTAL MAQUINARIA |  |  |  |  | 281.5152
SECCIÓN FINANCIERA
| COSTO DIRECTO |  |  |  |  | 2250.9547
| INDIRECTO 25% |  | 2250.9547 | * | 0.25 | 562.7387 | 25%
| PRECIO UNITARIO |  |  |  |  | 2813.6934
| TOTAL POR SERVICIO |  |  |  |  | 11254.7737
AN07 | Análisis base AN07 → ABE4 - Escalera tipo rampa de 12 cm. de espesor | pza |  |  |  | 90993.1495
MATERIALES
303-ARF-0201 | VARILLA R-42 DEL No. 3, (3/8 Ø), KG, 0.557 KG/M | KG | 16.61 | * | 21.305 | 353.8761
303-ARF-1101 | ALAMBRE RECOCIDO CAL. 16, (1.59 mm Ø), KG, 0.016 KG/M | KG | 22.08 | * | 1.326 | 29.2781
305-M3A-0101 | DUELA DE PINO DE 3a DE 3/4x4x8' ( 0.019x0.10x2.44 m) | PZA | 48.55 | * | 1.77 | 85.9335
305-M3A-0201 | BARROTE DE PINO DE 3a, DE 1 1/2x3 1/2x8' | PZA | 58.59 | * | 0.889 | 52.0865
305-M3A-0301 | POLIN DE PINO DE 3a, DE 3 1/2x3 1/2x8' | PZA | 106.02 | * | 0.306 | 32.4421
305-CLA-1301 | CLAVOS PARA MADERA DE 2 1/2 (260 pzas/kg) CAJA DE 25 KG | KG | 25.65 | * | 0.17 | 4.3605
305-CLA-1401 | CLAVOS PARA MADERA DE 4 (77 pzas/kg) CAJA DE 25 KG | KG | 25.65 | * | 0.095 | 2.4367
358-AGU-0101 | AGUA DE TOMA | M3 | 29.76 | * | 0.019 | 0.56544
359-CMB-0101 | DIESEL | LT | 23.28 | * | 0.51 | 11.8728
MANO DE OBRA
1F1A | CUADRILLA No 6 (1 FIERRERO + 1 AYUDANTE) | JOR | 2115.1 | * | 0.13734 | 290.4878
1C1A | CUADRILLA No 7 (1 CARP. O.N. + AYUDANTE) | JOR | 2132.44 | * | 0.21956 | 468.2049
1A5P | CUADRILLA No 22 (1 ALBAÑIL + 5 PEONES) | JOR | 5661.69 | * | 0.057827 | 327.3985
1A1P | CUADRILLA No 5 (1 ALBAÑIL+1 PEON) | JOR | 2089.07 | * | 0.12469 | 260.4861
2A | CUADRILLA No 4 (2 AYUDANTE GENERAL) | JOR | 1820.99 | * | 0.029817 | 54.2965
MAQUINARIA
%MO1 | HERRAMIENTA MENOR | % | 609.24 | * | 0.03 | 18.2772
%MO2 | ANDAMIOS | % | 26.68 | * | 0.03 | 0.8004
EQMAL | MALACATE ELECTRICO | HOR | 146.58 | * | 0.263 | 38.5505
EQVIB | VIBRADOR PARA CONCRETO | HOR | 149.18 | * | 0.096 | 14.3213
BASICOS
302-CIM-01-294 | CONCRETO DE F'c=250 KG/CM2. HECHO EN OBRA, T.M.A=19 MM, RESISTENCIA NORMAL | M3 | 2901.2 | * | 0.191 | 554.1292
| SUBTOTAL MATERIALES |  |  |  |  | 572.8517
| SUBTOTAL MANO DE OBRA |  |  |  |  | 1400.8739
| SUBTOTAL MAQUINARIA |  |  |  |  | 71.9494
| SUBTOTAL BASICOS |  |  |  |  | 554.1292
SECCIÓN FINANCIERA
| COSTO DIRECTO |  |  |  |  | 2599.8043
| INDIRECTO 25% |  | 2599.8043 | * | 0.25 | 649.9511 | 25%
| PRECIO UNITARIO |  |  |  |  | 3249.7553
| TOTAL POR SERVICIO |  |  |  |  | 90993.1495
AN08 | Análisis base AN08 → ABE1 - Rampa para escalera de 12 cm. de espesor | pza |  |  |  | 4131.7846
MATERIALES
303-ARF-0201 | VARILLA R-42 DEL No. 3, (3/8 Ø), KG, 0.557 KG/M | KG | 16.61 | * | 13.389 | 222.3913
303-ARF-1101 | ALAMBRE RECOCIDO CAL. 16, (1.59 mm Ø), KG, 0.016 KG/M | KG | 22.08 | * | 0.469 | 10.3555
305-M3A-0503 | TRIPLAY DE PINO P/CIMBRA DE 16 MM, HOJA DE 1.22x2.44 M. | PZA | 688.2 | * | 0.094 | 64.6908
305-M3A-0401 | CHAFLAN DE PINO DE 1x1x8' | PZA | 18.6 | * | 0.417 | 7.7562
305-CLA-1201 | CLAVOS PARA MADERA DE 1 1/4 (1320 pzas/kg) CAJA DE 25 KG | KG | 45.6 | * | 0.006 | 0.2736
305-M3A-0101 | DUELA DE PINO DE 3a DE 3/4x4x8' ( 0.019x0.10x2.44 m) | PZA | 48.55 | * | 0.257 | 12.4773
305-M3A-0201 | BARROTE DE PINO DE 3a, DE 1 1/2x3 1/2x8' | PZA | 58.59 | * | 0.556 | 32.576
305-M3A-0301 | POLIN DE PINO DE 3a, DE 3 1/2x3 1/2x8' | PZA | 106.02 | * | 0.306 | 32.4421
305-CLA-1301 | CLAVOS PARA MADERA DE 2 1/2 (260 pzas/kg) CAJA DE 25 KG | KG | 25.65 | * | 0.095 | 2.4367
305-CLA-1401 | CLAVOS PARA MADERA DE 4 (77 pzas/kg) CAJA DE 25 KG | KG | 25.65 | * | 0.095 | 2.4367
358-AGU-0101 | AGUA DE TOMA | M3 | 29.76 | * | 0.013 | 0.38688
359-CMB-0101 | DIESEL | LT | 23.28 | * | 0.336 | 7.8221
MANO DE OBRA
1F1A | CUADRILLA No 6 (1 FIERRERO + 1 AYUDANTE) | JOR | 2115.1 | * | 0.086741 | 183.4659
1C1A | CUADRILLA No 7 (1 CARP. O.N. + AYUDANTE) | JOR | 2132.44 | * | 0.17348 | 369.94
1A5P | CUADRILLA No 22 (1 ALBAÑIL + 5 PEONES) | JOR | 5661.69 | * | 0.037949 | 214.8555
1A1P | CUADRILLA No 5 (1 ALBAÑIL+1 PEON) | JOR | 2089.07 | * | 0.045178 | 94.38
MAQUINARIA
%MO1 | HERRAMIENTA MENOR | % | 609.24 | * | 0.03 | 18.2772
%MO2 | ANDAMIOS | % | 26.68 | * | 0.03 | 0.8004
EQVIB | VIBRADOR PARA CONCRETO | HOR | 149.18 | * | 0.063 | 9.3983
BASICOS
302-CIM-01-294 | CONCRETO DE F'c=250 KG/CM2. HECHO EN OBRA, T.M.A=19 MM, RESISTENCIA NORMAL | M3 | 2901.2 | * | 0.126 | 365.5512
| SUBTOTAL MATERIALES |  |  |  |  | 396.0454
| SUBTOTAL MANO DE OBRA |  |  |  |  | 862.6413
| SUBTOTAL MAQUINARIA |  |  |  |  | 28.4759
| SUBTOTAL BASICOS |  |  |  |  | 365.5512
SECCIÓN FINANCIERA
| COSTO DIRECTO |  |  |  |  | 1652.7138
| INDIRECTO 25% |  | 1652.7138 | * | 0.25 | 413.1785 | 25%
| PRECIO UNITARIO |  |  |  |  | 2065.8923
| TOTAL POR SERVICIO |  |  |  |  | 4131.7846
EM01 | Análisis base EM01 → 10502-055 - Estructura metálica: placas base, column | kg |  |  |  | 2099259.6824
MATERIALES
313-APL-0105 | PLACA DE ACERO A-36 DE 1/2 (12.7 MM) 99.6 KG/M2 | TON | 20567.5 | * | 0.00103 | 21.1845
313-SOL-0101 | SOLDADURA ELECTRODO 7018 DE 5/32 (4 MM) DE DIAMETRO | KG | 98.23 | * | 0.04 | 3.9292
337-COM-1202 | PRIMARIO ANTICORROSIVO (CUBETA DE 19 LTS) | LT | 154.74 | * | 0.008 | 1.2379
337-SVT-0302 | THINNER (LATA 19 LTS) | LT | 47.71 | * | 0.004 | 0.19084
MANO DE OBRA
1S2E | CUADRILLA No 18 (1 SOLDADOR+2 AY.ESP.) | JOR | 3057.89 | * | 221.3483 | 13.8148
MAQUINARIA
EQECORTE | EQUIPO DE CORTE OXI-ACETILENO | HOR | 645.63 | * | 0.0018 | 1.1621
EQGRUA | GRUA DE PATIO DE 20. TON | HOR | 1671.24 | * | 0.0025 | 4.1781
EQPLAN | PLANTA DE SOLDAR MILLER | HOR | 18.59 | * | 0.01 | 0.1859
%MO1 | HERRAMIENTA MENOR | % | 609.24 | * | 0.03 | 18.2772
%MO5 | EQUIPO DE SEGURIDAD | % | 13161.9 | * | 0.02 | 263.238
| SUBTOTAL MATERIALES |  |  |  |  | 26.5425
| SUBTOTAL MANO DE OBRA |  |  |  |  | 13.8148
| SUBTOTAL MAQUINARIA |  |  |  |  | 287.0413
SECCIÓN FINANCIERA
| COSTO DIRECTO |  |  |  |  | 327.3987
| INDIRECTO 25% |  | 327.3987 | * | 0.25 | 81.8497 | 25%
| PRECIO UNITARIO |  |  |  |  | 409.2483
| TOTAL POR SERVICIO |  |  |  |  | 2099259.6824
EM02 | Análisis base EM02 → 11010-001 - Protección para ventana de 0.60 x 0.60 m | pza |  |  |  | 1974.5739
MATERIALES
317-ACU-0102 | CUADRADO DE ACERO DE 1/2, 12.7 MM (1.27 KG/M) | KG | 21 | * | 4 | 84
317-ASP-0101 | SOLERA PERFORADA DE 3/16x1 1/4 (1.4 KG/M) | KG | 23.28 | * | 2.8 | 65.184
317-SOL-0101 | SOLDADURA ELECTRODO 6013 DE 1/8" (3.2 MM) DE DIAMETRO | KG | 103.4 | * | 0.25 | 25.85
337-COM-1202 | PRIMARIO ANTICORROSIVO (CUBETA DE 19 LTS) | LT | 154.74 | * | 0.15 | 23.211
337-COM-1102 | PINTURA DE ESMALTE 100 (CUBETA DE 19 LTS) | LT | 197.86 | * | 0.25 | 49.465
337-SVT-0302 | THINNER (LATA 19 LTS) | LT | 47.71 | * | 0.2 | 9.542
MANO DE OBRA
1H1A | CUADRILLA No 9 (1 HERRERO + AYUDANTE) | JOR | 2132.44 | * | 2.7669 | 770.7093
1P1A | CUADRILLA No 8 (1 PINTOR + AYUDANTE) | JOR | 2062.99 | * | 8.8539 | 233.0026
MAQUINARIA
%MO1 | HERRAMIENTA MENOR | % | 609.24 | * | 0.03 | 18.2772
EQPLAN | PLANTA DE SOLDAR MILLER | HOR | 18.59 | * | 2 | 37.18
%MO5 | EQUIPO DE SEGURIDAD | % | 13161.9 | * | 0.02 | 263.238
| SUBTOTAL MATERIALES |  |  |  |  | 257.252
| SUBTOTAL MANO DE OBRA |  |  |  |  | 1003.7119
| SUBTOTAL MAQUINARIA |  |  |  |  | 318.6952
SECCIÓN FINANCIERA
| COSTO DIRECTO |  |  |  |  | 1579.6591
| INDIRECTO 25% |  | 1579.6591 | * | 0.25 | 394.9148 | 25%
| PRECIO UNITARIO |  |  |  |  | 1974.5739
| TOTAL POR SERVICIO |  |  |  |  | 1974.5739
EM03 | Análisis base EM03 → 10502-055 - Estructura metálica: placas base, column | kg |  |  |  | 49928.2941
MATERIALES
313-APL-0105 | PLACA DE ACERO A-36 DE 1/2 (12.7 MM) 99.6 KG/M2 | TON | 20567.5 | * | 0.00103 | 21.1845
313-SOL-0101 | SOLDADURA ELECTRODO 7018 DE 5/32 (4 MM) DE DIAMETRO | KG | 98.23 | * | 0.04 | 3.9292
337-COM-1202 | PRIMARIO ANTICORROSIVO (CUBETA DE 19 LTS) | LT | 154.74 | * | 0.008 | 1.2379
337-SVT-0302 | THINNER (LATA 19 LTS) | LT | 47.71 | * | 0.004 | 0.19084
MANO DE OBRA
1S2E | CUADRILLA No 18 (1 SOLDADOR+2 AY.ESP.) | JOR | 3057.89 | * | 221.3483 | 13.8148
MAQUINARIA
EQECORTE | EQUIPO DE CORTE OXI-ACETILENO | HOR | 645.63 | * | 0.0018 | 1.1621
EQGRUA | GRUA DE PATIO DE 20. TON | HOR | 1671.24 | * | 0.0025 | 4.1781
EQPLAN | PLANTA DE SOLDAR MILLER | HOR | 18.59 | * | 0.01 | 0.1859
%MO1 | HERRAMIENTA MENOR | % | 609.24 | * | 0.03 | 18.2772
%MO5 | EQUIPO DE SEGURIDAD | % | 13161.9 | * | 0.02 | 263.238
| SUBTOTAL MATERIALES |  |  |  |  | 26.5425
| SUBTOTAL MANO DE OBRA |  |  |  |  | 13.8148
| SUBTOTAL MAQUINARIA |  |  |  |  | 287.0413
SECCIÓN FINANCIERA
| COSTO DIRECTO |  |  |  |  | 327.3987
| INDIRECTO 25% |  | 327.3987 | * | 0.25 | 81.8497 | 25%
| PRECIO UNITARIO |  |  |  |  | 409.2483
| TOTAL POR SERVICIO |  |  |  |  | 49928.2941
EM04 | Análisis base EM04 → 10502-055 - Estructura metálica: placas base, column | kg |  |  |  | 1007569.3459
MATERIALES
313-APL-0105 | PLACA DE ACERO A-36 DE 1/2 (12.7 MM) 99.6 KG/M2 | TON | 20567.5 | * | 0.00103 | 21.1845
313-SOL-0101 | SOLDADURA ELECTRODO 7018 DE 5/32 (4 MM) DE DIAMETRO | KG | 98.23 | * | 0.04 | 3.9292
337-COM-1202 | PRIMARIO ANTICORROSIVO (CUBETA DE 19 LTS) | LT | 154.74 | * | 0.008 | 1.2379
337-SVT-0302 | THINNER (LATA 19 LTS) | LT | 47.71 | * | 0.004 | 0.19084
MANO DE OBRA
1S2E | CUADRILLA No 18 (1 SOLDADOR+2 AY.ESP.) | JOR | 3057.89 | * | 221.3483 | 13.8148
MAQUINARIA
EQECORTE | EQUIPO DE CORTE OXI-ACETILENO | HOR | 645.63 | * | 0.0018 | 1.1621
EQGRUA | GRUA DE PATIO DE 20. TON | HOR | 1671.24 | * | 0.0025 | 4.1781
EQPLAN | PLANTA DE SOLDAR MILLER | HOR | 18.59 | * | 0.01 | 0.1859
%MO1 | HERRAMIENTA MENOR | % | 609.24 | * | 0.03 | 18.2772
%MO5 | EQUIPO DE SEGURIDAD | % | 13161.9 | * | 0.02 | 263.238
| SUBTOTAL MATERIALES |  |  |  |  | 26.5425
| SUBTOTAL MANO DE OBRA |  |  |  |  | 13.8148
| SUBTOTAL MAQUINARIA |  |  |  |  | 287.0413
SECCIÓN FINANCIERA
| COSTO DIRECTO |  |  |  |  | 327.3987
| INDIRECTO 25% |  | 327.3987 | * | 0.25 | 81.8497 | 25%
| PRECIO UNITARIO |  |  |  |  | 409.2483
| TOTAL POR SERVICIO |  |  |  |  | 1007569.3459
EM05 | Análisis base EM05 → 10502-055 - Estructura metálica: placas base, column | kg |  |  |  | 72436.9513
MATERIALES
313-APL-0105 | PLACA DE ACERO A-36 DE 1/2 (12.7 MM) 99.6 KG/M2 | TON | 20567.5 | * | 0.00103 | 21.1845
313-SOL-0101 | SOLDADURA ELECTRODO 7018 DE 5/32 (4 MM) DE DIAMETRO | KG | 98.23 | * | 0.04 | 3.9292
337-COM-1202 | PRIMARIO ANTICORROSIVO (CUBETA DE 19 LTS) | LT | 154.74 | * | 0.008 | 1.2379
337-SVT-0302 | THINNER (LATA 19 LTS) | LT | 47.71 | * | 0.004 | 0.19084
MANO DE OBRA
1S2E | CUADRILLA No 18 (1 SOLDADOR+2 AY.ESP.) | JOR | 3057.89 | * | 221.3483 | 13.8148
MAQUINARIA
EQECORTE | EQUIPO DE CORTE OXI-ACETILENO | HOR | 645.63 | * | 0.0018 | 1.1621
EQGRUA | GRUA DE PATIO DE 20. TON | HOR | 1671.24 | * | 0.0025 | 4.1781
EQPLAN | PLANTA DE SOLDAR MILLER | HOR | 18.59 | * | 0.01 | 0.1859
%MO1 | HERRAMIENTA MENOR | % | 609.24 | * | 0.03 | 18.2772
%MO5 | EQUIPO DE SEGURIDAD | % | 13161.9 | * | 0.02 | 263.238
| SUBTOTAL MATERIALES |  |  |  |  | 26.5425
| SUBTOTAL MANO DE OBRA |  |  |  |  | 13.8148
| SUBTOTAL MAQUINARIA |  |  |  |  | 287.0413
SECCIÓN FINANCIERA
| COSTO DIRECTO |  |  |  |  | 327.3987
| INDIRECTO 25% |  | 327.3987 | * | 0.25 | 81.8497 | 25%
| PRECIO UNITARIO |  |  |  |  | 409.2483
| TOTAL POR SERVICIO |  |  |  |  | 72436.9513
EM06 | Análisis base EM06 → 10502-055 - Estructura metálica: placas base, column | kg |  |  |  | 224677.3237
MATERIALES
313-APL-0105 | PLACA DE ACERO A-36 DE 1/2 (12.7 MM) 99.6 KG/M2 | TON | 20567.5 | * | 0.00103 | 21.1845
313-SOL-0101 | SOLDADURA ELECTRODO 7018 DE 5/32 (4 MM) DE DIAMETRO | KG | 98.23 | * | 0.04 | 3.9292
337-COM-1202 | PRIMARIO ANTICORROSIVO (CUBETA DE 19 LTS) | LT | 154.74 | * | 0.008 | 1.2379
337-SVT-0302 | THINNER (LATA 19 LTS) | LT | 47.71 | * | 0.004 | 0.19084
MANO DE OBRA
1S2E | CUADRILLA No 18 (1 SOLDADOR+2 AY.ESP.) | JOR | 3057.89 | * | 221.3483 | 13.8148
MAQUINARIA
EQECORTE | EQUIPO DE CORTE OXI-ACETILENO | HOR | 645.63 | * | 0.0018 | 1.1621
EQGRUA | GRUA DE PATIO DE 20. TON | HOR | 1671.24 | * | 0.0025 | 4.1781
EQPLAN | PLANTA DE SOLDAR MILLER | HOR | 18.59 | * | 0.01 | 0.1859
%MO1 | HERRAMIENTA MENOR | % | 609.24 | * | 0.03 | 18.2772
%MO5 | EQUIPO DE SEGURIDAD | % | 13161.9 | * | 0.02 | 263.238
| SUBTOTAL MATERIALES |  |  |  |  | 26.5425
| SUBTOTAL MANO DE OBRA |  |  |  |  | 13.8148
| SUBTOTAL MAQUINARIA |  |  |  |  | 287.0413
SECCIÓN FINANCIERA
| COSTO DIRECTO |  |  |  |  | 327.3987
| INDIRECTO 25% |  | 327.3987 | * | 0.25 | 81.8497 | 25%
| PRECIO UNITARIO |  |  |  |  | 409.2483
| TOTAL POR SERVICIO |  |  |  |  | 224677.3237
EM07 | Análisis base EM07 → 10502-055 - Estructura metálica: placas base, column | kg |  |  |  | 963779.7764
MATERIALES
313-APL-0105 | PLACA DE ACERO A-36 DE 1/2 (12.7 MM) 99.6 KG/M2 | TON | 20567.5 | * | 0.00103 | 21.1845
313-SOL-0101 | SOLDADURA ELECTRODO 7018 DE 5/32 (4 MM) DE DIAMETRO | KG | 98.23 | * | 0.04 | 3.9292
337-COM-1202 | PRIMARIO ANTICORROSIVO (CUBETA DE 19 LTS) | LT | 154.74 | * | 0.008 | 1.2379
337-SVT-0302 | THINNER (LATA 19 LTS) | LT | 47.71 | * | 0.004 | 0.19084
MANO DE OBRA
1S2E | CUADRILLA No 18 (1 SOLDADOR+2 AY.ESP.) | JOR | 3057.89 | * | 221.3483 | 13.8148
MAQUINARIA
EQECORTE | EQUIPO DE CORTE OXI-ACETILENO | HOR | 645.63 | * | 0.0018 | 1.1621
EQGRUA | GRUA DE PATIO DE 20. TON | HOR | 1671.24 | * | 0.0025 | 4.1781
EQPLAN | PLANTA DE SOLDAR MILLER | HOR | 18.59 | * | 0.01 | 0.1859
%MO1 | HERRAMIENTA MENOR | % | 609.24 | * | 0.03 | 18.2772
%MO5 | EQUIPO DE SEGURIDAD | % | 13161.9 | * | 0.02 | 263.238
| SUBTOTAL MATERIALES |  |  |  |  | 26.5425
| SUBTOTAL MANO DE OBRA |  |  |  |  | 13.8148
| SUBTOTAL MAQUINARIA |  |  |  |  | 287.0413
SECCIÓN FINANCIERA
| COSTO DIRECTO |  |  |  |  | 327.3987
| INDIRECTO 25% |  | 327.3987 | * | 0.25 | 81.8497 | 25%
| PRECIO UNITARIO |  |  |  |  | 409.2483
| TOTAL POR SERVICIO |  |  |  |  | 963779.7764
EM08 | Análisis base EM08 → 10502-055 - Estructura metálica: placas base, column | kg |  |  |  | 374871.4544
MATERIALES
313-APL-0105 | PLACA DE ACERO A-36 DE 1/2 (12.7 MM) 99.6 KG/M2 | TON | 20567.5 | * | 0.00103 | 21.1845
313-SOL-0101 | SOLDADURA ELECTRODO 7018 DE 5/32 (4 MM) DE DIAMETRO | KG | 98.23 | * | 0.04 | 3.9292
337-COM-1202 | PRIMARIO ANTICORROSIVO (CUBETA DE 19 LTS) | LT | 154.74 | * | 0.008 | 1.2379
337-SVT-0302 | THINNER (LATA 19 LTS) | LT | 47.71 | * | 0.004 | 0.19084
MANO DE OBRA
1S2E | CUADRILLA No 18 (1 SOLDADOR+2 AY.ESP.) | JOR | 3057.89 | * | 221.3483 | 13.8148
MAQUINARIA
EQECORTE | EQUIPO DE CORTE OXI-ACETILENO | HOR | 645.63 | * | 0.0018 | 1.1621
EQGRUA | GRUA DE PATIO DE 20. TON | HOR | 1671.24 | * | 0.0025 | 4.1781
EQPLAN | PLANTA DE SOLDAR MILLER | HOR | 18.59 | * | 0.01 | 0.1859
%MO1 | HERRAMIENTA MENOR | % | 609.24 | * | 0.03 | 18.2772
%MO5 | EQUIPO DE SEGURIDAD | % | 13161.9 | * | 0.02 | 263.238
| SUBTOTAL MATERIALES |  |  |  |  | 26.5425
| SUBTOTAL MANO DE OBRA |  |  |  |  | 13.8148
| SUBTOTAL MAQUINARIA |  |  |  |  | 287.0413
SECCIÓN FINANCIERA
| COSTO DIRECTO |  |  |  |  | 327.3987
| INDIRECTO 25% |  | 327.3987 | * | 0.25 | 81.8497 | 25%
| PRECIO UNITARIO |  |  |  |  | 409.2483
| TOTAL POR SERVICIO |  |  |  |  | 374871.4544
EM09 | Análisis base EM09 → 10502-055 - Estructura metálica: placas base, column | kg |  |  |  | 47472.8043
MATERIALES
313-APL-0105 | PLACA DE ACERO A-36 DE 1/2 (12.7 MM) 99.6 KG/M2 | TON | 20567.5 | * | 0.00103 | 21.1845
313-SOL-0101 | SOLDADURA ELECTRODO 7018 DE 5/32 (4 MM) DE DIAMETRO | KG | 98.23 | * | 0.04 | 3.9292
337-COM-1202 | PRIMARIO ANTICORROSIVO (CUBETA DE 19 LTS) | LT | 154.74 | * | 0.008 | 1.2379
337-SVT-0302 | THINNER (LATA 19 LTS) | LT | 47.71 | * | 0.004 | 0.19084
MANO DE OBRA
1S2E | CUADRILLA No 18 (1 SOLDADOR+2 AY.ESP.) | JOR | 3057.89 | * | 221.3483 | 13.8148
MAQUINARIA
EQECORTE | EQUIPO DE CORTE OXI-ACETILENO | HOR | 645.63 | * | 0.0018 | 1.1621
EQGRUA | GRUA DE PATIO DE 20. TON | HOR | 1671.24 | * | 0.0025 | 4.1781
EQPLAN | PLANTA DE SOLDAR MILLER | HOR | 18.59 | * | 0.01 | 0.1859
%MO1 | HERRAMIENTA MENOR | % | 609.24 | * | 0.03 | 18.2772
%MO5 | EQUIPO DE SEGURIDAD | % | 13161.9 | * | 0.02 | 263.238
| SUBTOTAL MATERIALES |  |  |  |  | 26.5425
| SUBTOTAL MANO DE OBRA |  |  |  |  | 13.8148
| SUBTOTAL MAQUINARIA |  |  |  |  | 287.0413
SECCIÓN FINANCIERA
| COSTO DIRECTO |  |  |  |  | 327.3987
| INDIRECTO 25% |  | 327.3987 | * | 0.25 | 81.8497 | 25%
| PRECIO UNITARIO |  |  |  |  | 409.2483
| TOTAL POR SERVICIO |  |  |  |  | 47472.8043
EM10 | Análisis base EM10 → 10502-055 - Estructura metálica: placas base, column | kg |  |  |  | 74892.4412
MATERIALES
313-APL-0105 | PLACA DE ACERO A-36 DE 1/2 (12.7 MM) 99.6 KG/M2 | TON | 20567.5 | * | 0.00103 | 21.1845
313-SOL-0101 | SOLDADURA ELECTRODO 7018 DE 5/32 (4 MM) DE DIAMETRO | KG | 98.23 | * | 0.04 | 3.9292
337-COM-1202 | PRIMARIO ANTICORROSIVO (CUBETA DE 19 LTS) | LT | 154.74 | * | 0.008 | 1.2379
337-SVT-0302 | THINNER (LATA 19 LTS) | LT | 47.71 | * | 0.004 | 0.19084
MANO DE OBRA
1S2E | CUADRILLA No 18 (1 SOLDADOR+2 AY.ESP.) | JOR | 3057.89 | * | 221.3483 | 13.8148
MAQUINARIA
EQECORTE | EQUIPO DE CORTE OXI-ACETILENO | HOR | 645.63 | * | 0.0018 | 1.1621
EQGRUA | GRUA DE PATIO DE 20. TON | HOR | 1671.24 | * | 0.0025 | 4.1781
EQPLAN | PLANTA DE SOLDAR MILLER | HOR | 18.59 | * | 0.01 | 0.1859
%MO1 | HERRAMIENTA MENOR | % | 609.24 | * | 0.03 | 18.2772
%MO5 | EQUIPO DE SEGURIDAD | % | 13161.9 | * | 0.02 | 263.238
| SUBTOTAL MATERIALES |  |  |  |  | 26.5425
| SUBTOTAL MANO DE OBRA |  |  |  |  | 13.8148
| SUBTOTAL MAQUINARIA |  |  |  |  | 287.0413
SECCIÓN FINANCIERA
| COSTO DIRECTO |  |  |  |  | 327.3987
| INDIRECTO 25% |  | 327.3987 | * | 0.25 | 81.8497 | 25%
| PRECIO UNITARIO |  |  |  |  | 409.2483
| TOTAL POR SERVICIO |  |  |  |  | 74892.4412
EM11 | Análisis base EM11 → 10502-055 - Estructura metálica: placas base, column | kg |  |  |  | 1228824.3305
MATERIALES
313-APL-0105 | PLACA DE ACERO A-36 DE 1/2 (12.7 MM) 99.6 KG/M2 | TON | 20567.5 | * | 0.00103 | 21.1845
313-SOL-0101 | SOLDADURA ELECTRODO 7018 DE 5/32 (4 MM) DE DIAMETRO | KG | 98.23 | * | 0.04 | 3.9292
337-COM-1202 | PRIMARIO ANTICORROSIVO (CUBETA DE 19 LTS) | LT | 154.74 | * | 0.008 | 1.2379
337-SVT-0302 | THINNER (LATA 19 LTS) | LT | 47.71 | * | 0.004 | 0.19084
MANO DE OBRA
1S2E | CUADRILLA No 18 (1 SOLDADOR+2 AY.ESP.) | JOR | 3057.89 | * | 221.3483 | 13.8148
MAQUINARIA
EQECORTE | EQUIPO DE CORTE OXI-ACETILENO | HOR | 645.63 | * | 0.0018 | 1.1621
EQGRUA | GRUA DE PATIO DE 20. TON | HOR | 1671.24 | * | 0.0025 | 4.1781
EQPLAN | PLANTA DE SOLDAR MILLER | HOR | 18.59 | * | 0.01 | 0.1859
%MO1 | HERRAMIENTA MENOR | % | 609.24 | * | 0.03 | 18.2772
%MO5 | EQUIPO DE SEGURIDAD | % | 13161.9 | * | 0.02 | 263.238
| SUBTOTAL MATERIALES |  |  |  |  | 26.5425
| SUBTOTAL MANO DE OBRA |  |  |  |  | 13.8148
| SUBTOTAL MAQUINARIA |  |  |  |  | 287.0413
SECCIÓN FINANCIERA
| COSTO DIRECTO |  |  |  |  | 327.3987
| INDIRECTO 25% |  | 327.3987 | * | 0.25 | 81.8497 | 25%
| PRECIO UNITARIO |  |  |  |  | 409.2483
| TOTAL POR SERVICIO |  |  |  |  | 1228824.3305
LA01 | Análisis base LA01 → 10401-382 - Cimbra en dados de cimentación, acabado | m² |  |  |  | 2889.5822
MATERIALES
305-M3A-0101 | DUELA DE PINO DE 3a DE 3/4x4x8' ( 0.019x0.10x2.44 m) | PZA | 48.55 | * | 1 | 48.55
305-M3A-0201 | BARROTE DE PINO DE 3a, DE 1 1/2x3 1/2x8' | PZA | 58.59 | * | 0.2 | 11.718
305-M3A-0301 | POLIN DE PINO DE 3a, DE 3 1/2x3 1/2x8' | PZA | 106.02 | * | 0.2 | 21.204
303-ARF-1101 | ALAMBRE RECOCIDO CAL. 16, (1.59 mm Ø), KG, 0.016 KG/M | KG | 22.08 | * | 0.2 | 4.416
359-CMB-0101 | DIESEL | LT | 23.28 | * | 0.3 | 6.984
305-CLA-1301 | CLAVOS PARA MADERA DE 2 1/2 (260 pzas/kg) CAJA DE 25 KG | KG | 25.65 | * | 0.1 | 2.565
305-CLA-1401 | CLAVOS PARA MADERA DE 4 (77 pzas/kg) CAJA DE 25 KG | KG | 25.65 | * | 0.1 | 2.565
MANO DE OBRA
1C1A | CUADRILLA No 7 (1 CARP. O.N. + AYUDANTE) | JOR | 2132.44 | * | 11.0674 | 192.6773
MAQUINARIA
%MO1 | HERRAMIENTA MENOR | % | 609.24 | * | 0.03 | 18.2772
%MO5 | EQUIPO DE SEGURIDAD | % | 13161.9 | * | 0.02 | 263.238
| SUBTOTAL MATERIALES |  |  |  |  | 98.002
| SUBTOTAL MANO DE OBRA |  |  |  |  | 192.6773
| SUBTOTAL MAQUINARIA |  |  |  |  | 281.5152
SECCIÓN FINANCIERA
| COSTO DIRECTO |  |  |  |  | 572.1945
| INDIRECTO 25% |  | 572.1945 | * | 0.25 | 143.0486 | 25%
| PRECIO UNITARIO |  |  |  |  | 715.2431
| TOTAL POR SERVICIO |  |  |  |  | 2889.5822
LA02 | Análisis base LA02 → 10401-382 - Cimbra en dados de cimentación, acabado | m² |  |  |  | 30869.8932
MATERIALES
305-M3A-0101 | DUELA DE PINO DE 3a DE 3/4x4x8' ( 0.019x0.10x2.44 m) | PZA | 48.55 | * | 1 | 48.55
305-M3A-0201 | BARROTE DE PINO DE 3a, DE 1 1/2x3 1/2x8' | PZA | 58.59 | * | 0.2 | 11.718
305-M3A-0301 | POLIN DE PINO DE 3a, DE 3 1/2x3 1/2x8' | PZA | 106.02 | * | 0.2 | 21.204
303-ARF-1101 | ALAMBRE RECOCIDO CAL. 16, (1.59 mm Ø), KG, 0.016 KG/M | KG | 22.08 | * | 0.2 | 4.416
359-CMB-0101 | DIESEL | LT | 23.28 | * | 0.3 | 6.984
305-CLA-1301 | CLAVOS PARA MADERA DE 2 1/2 (260 pzas/kg) CAJA DE 25 KG | KG | 25.65 | * | 0.1 | 2.565
305-CLA-1401 | CLAVOS PARA MADERA DE 4 (77 pzas/kg) CAJA DE 25 KG | KG | 25.65 | * | 0.1 | 2.565
MANO DE OBRA
1C1A | CUADRILLA No 7 (1 CARP. O.N. + AYUDANTE) | JOR | 2132.44 | * | 11.0674 | 192.6773
MAQUINARIA
%MO1 | HERRAMIENTA MENOR | % | 609.24 | * | 0.03 | 18.2772
%MO5 | EQUIPO DE SEGURIDAD | % | 13161.9 | * | 0.02 | 263.238
| SUBTOTAL MATERIALES |  |  |  |  | 98.002
| SUBTOTAL MANO DE OBRA |  |  |  |  | 192.6773
| SUBTOTAL MAQUINARIA |  |  |  |  | 281.5152
SECCIÓN FINANCIERA
| COSTO DIRECTO |  |  |  |  | 572.1945
| INDIRECTO 25% |  | 572.1945 | * | 0.25 | 143.0486 | 25%
| PRECIO UNITARIO |  |  |  |  | 715.2431
| TOTAL POR SERVICIO |  |  |  |  | 30869.8932
LA03 | Análisis base LA03 → 10401-382 - Cimbra en dados de cimentación, acabado | m² |  |  |  | 20026.8074
MATERIALES
305-M3A-0101 | DUELA DE PINO DE 3a DE 3/4x4x8' ( 0.019x0.10x2.44 m) | PZA | 48.55 | * | 1 | 48.55
305-M3A-0201 | BARROTE DE PINO DE 3a, DE 1 1/2x3 1/2x8' | PZA | 58.59 | * | 0.2 | 11.718
305-M3A-0301 | POLIN DE PINO DE 3a, DE 3 1/2x3 1/2x8' | PZA | 106.02 | * | 0.2 | 21.204
303-ARF-1101 | ALAMBRE RECOCIDO CAL. 16, (1.59 mm Ø), KG, 0.016 KG/M | KG | 22.08 | * | 0.2 | 4.416
359-CMB-0101 | DIESEL | LT | 23.28 | * | 0.3 | 6.984
305-CLA-1301 | CLAVOS PARA MADERA DE 2 1/2 (260 pzas/kg) CAJA DE 25 KG | KG | 25.65 | * | 0.1 | 2.565
305-CLA-1401 | CLAVOS PARA MADERA DE 4 (77 pzas/kg) CAJA DE 25 KG | KG | 25.65 | * | 0.1 | 2.565
MANO DE OBRA
1C1A | CUADRILLA No 7 (1 CARP. O.N. + AYUDANTE) | JOR | 2132.44 | * | 11.0674 | 192.6773
MAQUINARIA
%MO1 | HERRAMIENTA MENOR | % | 609.24 | * | 0.03 | 18.2772
%MO5 | EQUIPO DE SEGURIDAD | % | 13161.9 | * | 0.02 | 263.238
| SUBTOTAL MATERIALES |  |  |  |  | 98.002
| SUBTOTAL MANO DE OBRA |  |  |  |  | 192.6773
| SUBTOTAL MAQUINARIA |  |  |  |  | 281.5152
SECCIÓN FINANCIERA
| COSTO DIRECTO |  |  |  |  | 572.1945
| INDIRECTO 25% |  | 572.1945 | * | 0.25 | 143.0486 | 25%
| PRECIO UNITARIO |  |  |  |  | 715.2431
| TOTAL POR SERVICIO |  |  |  |  | 20026.8074
LA04 | Análisis base LA04 → 10401-382 - Cimbra en dados de cimentación, acabado | m² |  |  |  | 27644.1467
MATERIALES
305-M3A-0101 | DUELA DE PINO DE 3a DE 3/4x4x8' ( 0.019x0.10x2.44 m) | PZA | 48.55 | * | 1 | 48.55
305-M3A-0201 | BARROTE DE PINO DE 3a, DE 1 1/2x3 1/2x8' | PZA | 58.59 | * | 0.2 | 11.718
305-M3A-0301 | POLIN DE PINO DE 3a, DE 3 1/2x3 1/2x8' | PZA | 106.02 | * | 0.2 | 21.204
303-ARF-1101 | ALAMBRE RECOCIDO CAL. 16, (1.59 mm Ø), KG, 0.016 KG/M | KG | 22.08 | * | 0.2 | 4.416
359-CMB-0101 | DIESEL | LT | 23.28 | * | 0.3 | 6.984
305-CLA-1301 | CLAVOS PARA MADERA DE 2 1/2 (260 pzas/kg) CAJA DE 25 KG | KG | 25.65 | * | 0.1 | 2.565
305-CLA-1401 | CLAVOS PARA MADERA DE 4 (77 pzas/kg) CAJA DE 25 KG | KG | 25.65 | * | 0.1 | 2.565
MANO DE OBRA
1C1A | CUADRILLA No 7 (1 CARP. O.N. + AYUDANTE) | JOR | 2132.44 | * | 11.0674 | 192.6773
MAQUINARIA
%MO1 | HERRAMIENTA MENOR | % | 609.24 | * | 0.03 | 18.2772
%MO5 | EQUIPO DE SEGURIDAD | % | 13161.9 | * | 0.02 | 263.238
| SUBTOTAL MATERIALES |  |  |  |  | 98.002
| SUBTOTAL MANO DE OBRA |  |  |  |  | 192.6773
| SUBTOTAL MAQUINARIA |  |  |  |  | 281.5152
SECCIÓN FINANCIERA
| COSTO DIRECTO |  |  |  |  | 572.1945
| INDIRECTO 25% |  | 572.1945 | * | 0.25 | 143.0486 | 25%
| PRECIO UNITARIO |  |  |  |  | 715.2431
| TOTAL POR SERVICIO |  |  |  |  | 27644.1467
LA05 | Análisis base LA05 → 11012-031 - Reja perimetral compuestA por basamento | m |  |  |  | 555285.6411
MATERIALES
10401-007 | Excavación a cielo abierto, por medios manuales de -0.0 a -2.00 m, en material tipo II-A, incluye: mano de obra, equipo y herramienta | M3 | 338.94 | * | 0.14 | 47.4516
10401-271 | Polietileno en cimentación, incluye: suministro de materiales, cortes, desperdicios, tralapes, mano de obra, equipo y herramienta | M2 | 28.73 | * | 1 | 28.73
10401-172 | Acero de refuerzo en cimentación del No. 3 (3/8"), de Fy=4200 kg/cm2, incluye: suministro de materiales, acarreos, cortes, traslapes, ganchos, escuadras, dobleces, silletas, desperdicios, habilitado, amarres, mano de obra, equipo y herramienta. | KG | 28.91 | * | 10.1 | 291.991
10401-173 | Acero de refuerzo en cimentación del No. 4 (1/2"), de Fy=4200 kg/cm2, incluye: suministro de materiales, acarreos, cortes, desperdicios, habilitado, amarres, traslapes, ganchos, escuadras, dobleces, silletas, mano de obra, equipo y herramienta. | KG | 27.65 | * | 6 | 165.9
MAQUINARIA
10401-314 | Concreto premezclado en cimentación, clase "A" de F'c=250 kg/cm2, incluye: acarreos, colado, vibrado, mano de obra, equipo y herramienta. | M3 | 3530.85 | * | 0.2875 | 1015.1194
MATERIALES
10401-393 | Cimbra en muros de cimentación, acabado aparente, juntas y moños de acuerdo a proyecto, incluye: materiales, acarreos, cortes, habilitados, cimbrado, descimbrado, desmoldate, mano de obra, equipo, herramienta y todo lo necesario para su correcta ejecución. | M2 | 331.35 | * | 1.4 | 463.89
10401-105 | Acarreo en camión de material producto de la excavación y/o demolición fuera de la obra, incluye: carga manual, equipo y herramienta. | M3 | 479.5 | * | 0.14 | 67.13
10401-106 | Acarreo en carretilla 1a estación de 20 m., de material producto de la demolición y/o excavación, volumen medido en banco, incluye: mano de obra, equipo y herramienta. | M3 | 121.06 | * | 0.14 | 16.9484
MANO DE OBRA
11012-030 | Reja de acero contemporana con postes linea contemporanea, incluye: herrajes de sujeción y fijación de acuerdo al fabricante, mano de obra, equipo, herramienta y todo lo necesario para su correcta instalación. | M | 1309.5 | * | 1 | 1309.5
| SUBTOTAL MATERIALES |  |  |  |  | 1082.041
| SUBTOTAL MANO DE OBRA |  |  |  |  | 1309.5
| SUBTOTAL MAQUINARIA |  |  |  |  | 1015.1194
SECCIÓN FINANCIERA
| COSTO DIRECTO |  |  |  |  | 3406.6604
| INDIRECTO 25% |  | 3406.6604 | * | 0.25 | 851.6651 | 25%
| PRECIO UNITARIO |  |  |  |  | 4258.3255
| TOTAL POR SERVICIO |  |  |  |  | 555285.6411
ES01 | Análisis base ES01 → 10502-057 - Estructura metálica perfiles OR y HSS, c | kg |  |  |  | 297675.9655
MATERIALES
313-HSS-0124 | PERFIL HSS DE 8x8 ESPESOR DE 3/8 DE 56.01 KG/M | TON | 25935 | * | 0.00103 | 26.713
313-SOL-0101 | SOLDADURA ELECTRODO 7018 DE 5/32 (4 MM) DE DIAMETRO | KG | 98.23 | * | 0.02 | 1.9646
337-COM-1202 | PRIMARIO ANTICORROSIVO (CUBETA DE 19 LTS) | LT | 154.74 | * | 0.008 | 1.2379
337-SVT-0302 | THINNER (LATA 19 LTS) | LT | 47.71 | * | 0.003 | 0.14313
MANO DE OBRA
1S2E | CUADRILLA No 18 (1 SOLDADOR+2 AY.ESP.) | JOR | 3057.89 | * | 221.3483 | 13.8148
MAQUINARIA
EQPLAN | PLANTA DE SOLDAR MILLER | HOR | 18.59 | * | 0.015 | 0.27885
%MO1 | HERRAMIENTA MENOR | % | 609.24 | * | 0.03 | 18.2772
EQGRUA | GRUA DE PATIO DE 20. TON | HOR | 1671.24 | * | 0.002 | 3.3425
%MO5 | EQUIPO DE SEGURIDAD | % | 13161.9 | * | 0.02 | 263.238
| SUBTOTAL MATERIALES |  |  |  |  | 30.0587
| SUBTOTAL MANO DE OBRA |  |  |  |  | 13.8148
| SUBTOTAL MAQUINARIA |  |  |  |  | 285.1365
SECCIÓN FINANCIERA
| COSTO DIRECTO |  |  |  |  | 329.0101
| INDIRECTO 25% |  | 329.0101 | * | 0.25 | 82.2525 | 25%
| PRECIO UNITARIO |  |  |  |  | 411.2626
| TOTAL POR SERVICIO |  |  |  |  | 297675.9655
ES02 | Análisis base ES02 → 10502-055 - Estructura metálica: placas base, column | kg |  |  |  | 5770.4012
MATERIALES
313-APL-0105 | PLACA DE ACERO A-36 DE 1/2 (12.7 MM) 99.6 KG/M2 | TON | 20567.5 | * | 0.00103 | 21.1845
313-SOL-0101 | SOLDADURA ELECTRODO 7018 DE 5/32 (4 MM) DE DIAMETRO | KG | 98.23 | * | 0.04 | 3.9292
337-COM-1202 | PRIMARIO ANTICORROSIVO (CUBETA DE 19 LTS) | LT | 154.74 | * | 0.008 | 1.2379
337-SVT-0302 | THINNER (LATA 19 LTS) | LT | 47.71 | * | 0.004 | 0.19084
MANO DE OBRA
1S2E | CUADRILLA No 18 (1 SOLDADOR+2 AY.ESP.) | JOR | 3057.89 | * | 221.3483 | 13.8148
MAQUINARIA
EQECORTE | EQUIPO DE CORTE OXI-ACETILENO | HOR | 645.63 | * | 0.0018 | 1.1621
EQGRUA | GRUA DE PATIO DE 20. TON | HOR | 1671.24 | * | 0.0025 | 4.1781
EQPLAN | PLANTA DE SOLDAR MILLER | HOR | 18.59 | * | 0.01 | 0.1859
%MO1 | HERRAMIENTA MENOR | % | 609.24 | * | 0.03 | 18.2772
%MO5 | EQUIPO DE SEGURIDAD | % | 13161.9 | * | 0.02 | 263.238
| SUBTOTAL MATERIALES |  |  |  |  | 26.5425
| SUBTOTAL MANO DE OBRA |  |  |  |  | 13.8148
| SUBTOTAL MAQUINARIA |  |  |  |  | 287.0413
SECCIÓN FINANCIERA
| COSTO DIRECTO |  |  |  |  | 327.3987
| INDIRECTO 25% |  | 327.3987 | * | 0.25 | 81.8497 | 25%
| PRECIO UNITARIO |  |  |  |  | 409.2483
| TOTAL POR SERVICIO |  |  |  |  | 5770.4012
ES03 | Análisis base ES03 → 11013-051 - Escalera vertical de 3.00x0.50 ancho | pza |  |  |  | 313178.2957
MATERIALES
317-ARD-0105 | REDONDO DE ACERO A-36 DE 3/4 (19.1 MM Ø) Y 2.24 KG/M | KG | 22.61 | * | 11.76 | 265.8936
317-APL-0104 | PLACA DE ACERO A-36 DE 3/8 (9.5 MM) 74.7 KG/M2 | KG | 22.61 | * | 7.4 | 167.314
317-AAC-0114 | ANGULO DE ACERO DE 1/4 x 2 DE 4.75 KG/M | KG | 24.04 | * | 51.87 | 1246.9548
354-SCL-1202 | TAQUETE DE EXPANSION C/TORNILLO 3/8 x 3 | PZA | 14.39 | * | 12 | 172.68
317-SOL-0101 | SOLDADURA ELECTRODO 6013 DE 1/8" (3.2 MM) DE DIAMETRO | KG | 103.4 | * | 2.191 | 226.5494
337-COM-1202 | PRIMARIO ANTICORROSIVO (CUBETA DE 19 LTS) | LT | 154.74 | * | 0.444 | 68.7046
337-COM-1102 | PINTURA DE ESMALTE 100 (CUBETA DE 19 LTS) | LT | 197.86 | * | 0.665 | 131.5769
337-SVT-0302 | THINNER (LATA 19 LTS) | LT | 47.71 | * | 0.444 | 21.1832
MANO DE OBRA
1H1A | CUADRILLA No 9 (1 HERRERO + AYUDANTE) | JOR | 2132.44 | * | 1.7168 | 3660.8685
1P1A | CUADRILLA No 8 (1 PINTOR + AYUDANTE) | JOR | 2062.99 | * | 0.40118 | 827.6262
MAQUINARIA
%MO1 | HERRAMIENTA MENOR | % | 609.24 | * | 0.03 | 18.2772
EQECORTE | EQUIPO DE CORTE OXI-ACETILENO | HOR | 645.63 | * | 0.3 | 193.689
EQPLAN | PLANTA DE SOLDAR MILLER | HOR | 18.59 | * | 5.613 | 104.3457
%MO5 | EQUIPO DE SEGURIDAD | % | 13161.9 | * | 0.02 | 263.238
| SUBTOTAL MATERIALES |  |  |  |  | 2300.8565
| SUBTOTAL MANO DE OBRA |  |  |  |  | 4488.4947
| SUBTOTAL MAQUINARIA |  |  |  |  | 579.5499
SECCIÓN FINANCIERA
| COSTO DIRECTO |  |  |  |  | 7368.9011
| INDIRECTO 25% |  | 7368.9011 | * | 0.25 | 1842.2253 | 25%
| PRECIO UNITARIO |  |  |  |  | 9211.1263
| TOTAL POR SERVICIO |  |  |  |  | 313178.2957
ES04 | Análisis base ES04 → 11013-051 - Escalera vertical de 3.00x0.50 ancho | pza |  |  |  | 18422.2527
MATERIALES
317-ARD-0105 | REDONDO DE ACERO A-36 DE 3/4 (19.1 MM Ø) Y 2.24 KG/M | KG | 22.61 | * | 11.76 | 265.8936
317-APL-0104 | PLACA DE ACERO A-36 DE 3/8 (9.5 MM) 74.7 KG/M2 | KG | 22.61 | * | 7.4 | 167.314
317-AAC-0114 | ANGULO DE ACERO DE 1/4 x 2 DE 4.75 KG/M | KG | 24.04 | * | 51.87 | 1246.9548
354-SCL-1202 | TAQUETE DE EXPANSION C/TORNILLO 3/8 x 3 | PZA | 14.39 | * | 12 | 172.68
317-SOL-0101 | SOLDADURA ELECTRODO 6013 DE 1/8" (3.2 MM) DE DIAMETRO | KG | 103.4 | * | 2.191 | 226.5494
337-COM-1202 | PRIMARIO ANTICORROSIVO (CUBETA DE 19 LTS) | LT | 154.74 | * | 0.444 | 68.7046
337-COM-1102 | PINTURA DE ESMALTE 100 (CUBETA DE 19 LTS) | LT | 197.86 | * | 0.665 | 131.5769
337-SVT-0302 | THINNER (LATA 19 LTS) | LT | 47.71 | * | 0.444 | 21.1832
MANO DE OBRA
1H1A | CUADRILLA No 9 (1 HERRERO + AYUDANTE) | JOR | 2132.44 | * | 1.7168 | 3660.8685
1P1A | CUADRILLA No 8 (1 PINTOR + AYUDANTE) | JOR | 2062.99 | * | 0.40118 | 827.6262
MAQUINARIA
%MO1 | HERRAMIENTA MENOR | % | 609.24 | * | 0.03 | 18.2772
EQECORTE | EQUIPO DE CORTE OXI-ACETILENO | HOR | 645.63 | * | 0.3 | 193.689
EQPLAN | PLANTA DE SOLDAR MILLER | HOR | 18.59 | * | 5.613 | 104.3457
%MO5 | EQUIPO DE SEGURIDAD | % | 13161.9 | * | 0.02 | 263.238
| SUBTOTAL MATERIALES |  |  |  |  | 2300.8565
| SUBTOTAL MANO DE OBRA |  |  |  |  | 4488.4947
| SUBTOTAL MAQUINARIA |  |  |  |  | 579.5499
SECCIÓN FINANCIERA
| COSTO DIRECTO |  |  |  |  | 7368.9011
| INDIRECTO 25% |  | 7368.9011 | * | 0.25 | 1842.2253 | 25%
| PRECIO UNITARIO |  |  |  |  | 9211.1263
| TOTAL POR SERVICIO |  |  |  |  | 18422.2527
BA01 | Análisis base BA01 → HEB1 - Barandal de 1.05 m. de altura, con poste | m |  |  |  | 171629.9608
MATERIALES
317-C30-0106 | TUBO CED 30 DE 2 (51 mm ) 3.95 KG/M | KG | 23.28 | * | 4.148 | 96.5654
317-APL-0103 | PLACA DE ACERO A-36 DE 5/16 (7.9 MM) 62.2 KG/M2 | KG | 22.61 | * | 1.097 | 24.8032
317-C30-0104 | TUBO CED 30 DE 1 1/4 (32 mm ) 2.35 KG/M | KG | 23.28 | * | 4.935 | 114.8868
354-SCL-1202 | TAQUETE DE EXPANSION C/TORNILLO 3/8 x 3 | PZA | 14.39 | * | 2.333 | 33.5719
317-PTR-0109 | PTR DE 1 1/2x1 1/2 DE 3.2 MM. DE ESPESOR (3.29 KG/M) | KG | 23.6 | * | 3.627 | 85.5972
317-C30-0102 | TUBO CED 30 DE 3/4 (19 mm ) 1.12 KG/M | KG | 23.28 | * | 0.206 | 4.7957
317-SOL-0101 | SOLDADURA ELECTRODO 6013 DE 1/8" (3.2 MM) DE DIAMETRO | KG | 103.4 | * | 0.42 | 43.428
337-COM-1202 | PRIMARIO ANTICORROSIVO (CUBETA DE 19 LTS) | LT | 154.74 | * | 0.101 | 15.6287
337-COM-1102 | PINTURA DE ESMALTE 100 (CUBETA DE 19 LTS) | LT | 197.86 | * | 0.151 | 29.8769
337-SVT-0302 | THINNER (LATA 19 LTS) | LT | 47.71 | * | 0.101 | 4.8187
MANO DE OBRA
1H1A | CUADRILLA No 9 (1 HERRERO + AYUDANTE) | JOR | 2132.44 | * | 0.368 | 784.7379
1P1A | CUADRILLA No 8 (1 PINTOR + AYUDANTE) | JOR | 2062.99 | * | 0.05 | 103.1495
MAQUINARIA
%MO1 | HERRAMIENTA MENOR | % | 609.24 | * | 0.03 | 18.2772
EQECORTE | EQUIPO DE CORTE OXI-ACETILENO | HOR | 645.63 | * | 0.053 | 34.2184
EQPLAN | PLANTA DE SOLDAR MILLER | HOR | 18.59 | * | 0.981 | 18.2368
| SUBTOTAL MATERIALES |  |  |  |  | 453.9725
| SUBTOTAL MANO DE OBRA |  |  |  |  | 887.8874
| SUBTOTAL MAQUINARIA |  |  |  |  | 70.7324
SECCIÓN FINANCIERA
| COSTO DIRECTO |  |  |  |  | 1412.5923
| INDIRECTO 25% |  | 1412.5923 | * | 0.25 | 353.1481 | 25%
| PRECIO UNITARIO |  |  |  |  | 1765.7403
| TOTAL POR SERVICIO |  |  |  |  | 171629.9608
MA01 | Análisis base MA01 → 10601-060 - Muro de 12 de block c/castillos y dalas | m² |  |  |  | 8612.9508
MATERIALES
303-ARF-0901 | ALAMBRON DEL No. 2, (1/4 Ø), KG, 0.248 KG/M | KG | 18.05 | * | 0.986 | 17.7973
303-ARF-0201 | VARILLA R-42 DEL No. 3, (3/8 Ø), KG, 0.557 KG/M | KG | 16.61 | * | 3.42 | 56.8062
303-ARF-1101 | ALAMBRE RECOCIDO CAL. 16, (1.59 mm Ø), KG, 0.016 KG/M | KG | 22.08 | * | 0.215 | 4.7472
310-BCK-0102 | BLOCK DE CONCRETO HUECO DE 12x20x40 | PZA | 13.77 | * | 8.36 | 115.1172
310-BCK-0202 | BLOCK (1/2) DE CONCRETO HUECO 12x20x20 | PZA | 7.44 | * | 1.726 | 12.8414
303-ARF-1401 | ESCALERILLA 12-2, M | M | 13.44 | * | 2.191 | 29.447
305-M3A-0101 | DUELA DE PINO DE 3a DE 3/4x4x8' ( 0.019x0.10x2.44 m) | PZA | 48.55 | * | 0.53 | 25.7315
305-M3A-0201 | BARROTE DE PINO DE 3a, DE 1 1/2x3 1/2x8' | PZA | 58.59 | * | 0.212 | 12.4211
305-CLA-1301 | CLAVOS PARA MADERA DE 2 1/2 (260 pzas/kg) CAJA DE 25 KG | KG | 25.65 | * | 0.094 | 2.4111
358-AGU-0101 | AGUA DE TOMA | M3 | 29.76 | * | 0.004 | 0.11904
359-CMB-0101 | DIESEL | LT | 23.28 | * | 0.122 | 2.8402
MANO DE OBRA
1A1P | CUADRILLA No 5 (1 ALBAÑIL+1 PEON) | JOR | 2089.07 | * | 0.18161 | 379.4044
MAQUINARIA
%MO1 | HERRAMIENTA MENOR | % | 609.24 | * | 0.03 | 18.2772
%MO2 | ANDAMIOS | % | 26.68 | * | 0.03 | 0.8004
%MO5 | EQUIPO DE SEGURIDAD | % | 13161.9 | * | 0.02 | 263.238
10401-544 | MORTERO CEMENTO ARENA EN PROPORCION DE 1:5, INCLUYE: MATERRIALES, MANO DE OBRA, EQUIPO Y HERRAMIENTA. | M3 | 2206.89 | * | 0.014 | 30.8965
BASICOS
10401-292 | CONCRETO DE F'c=150 KG/CM2. HECHO EN OBRA, T.M.A=19 MM, RESISTENCIA NORMAL | M3 | 2490.28 | * | 0.035 | 87.1598
| SUBTOTAL MATERIALES |  |  |  |  | 280.2793
| SUBTOTAL MANO DE OBRA |  |  |  |  | 379.4044
| SUBTOTAL MAQUINARIA |  |  |  |  | 313.2121
| SUBTOTAL BASICOS |  |  |  |  | 87.1598
SECCIÓN FINANCIERA
| COSTO DIRECTO |  |  |  |  | 1060.0555
| INDIRECTO 25% |  | 1060.0555 | * | 0.25 | 265.0139 | 25%
| PRECIO UNITARIO |  |  |  |  | 1325.0693
| TOTAL POR SERVICIO |  |  |  |  | 8612.9508
MA02 | Análisis base MA02 → 10604-026 - Castillo de 12x12 cm. de concreto hecho | m |  |  |  | 3724.8154
MATERIALES
303-ARF-2001 | ARMEX 12x12-4, M. | M | 32.64 | * | 1.181 | 38.5478
303-ARF-1101 | ALAMBRE RECOCIDO CAL. 16, (1.59 mm Ø), KG, 0.016 KG/M | KG | 22.08 | * | 0.075 | 1.656
305-M3A-0101 | DUELA DE PINO DE 3a DE 3/4x4x8' ( 0.019x0.10x2.44 m) | PZA | 48.55 | * | 0.354 | 17.1867
305-M3A-0201 | BARROTE DE PINO DE 3a, DE 1 1/2x3 1/2x8' | PZA | 58.59 | * | 0.154 | 9.0229
305-M3A-0301 | POLIN DE PINO DE 3a, DE 3 1/2x3 1/2x8' | PZA | 106.02 | * | 0.081 | 8.5876
305-CLA-1301 | CLAVOS PARA MADERA DE 2 1/2 (260 pzas/kg) CAJA DE 25 KG | KG | 25.65 | * | 0.028 | 0.7182
305-CLA-1401 | CLAVOS PARA MADERA DE 4 (77 pzas/kg) CAJA DE 25 KG | KG | 25.65 | * | 0.039 | 1.0004
358-AGU-0101 | AGUA DE TOMA | M3 | 29.76 | * | 0.002 | 0.05952
359-CMB-0101 | DIESEL | LT | 23.28 | * | 0.072 | 1.6762
MANO DE OBRA
1A1P | CUADRILLA No 5 (1 ALBAÑIL+1 PEON) | JOR | 2089.07 | * | 21.2052 | 98.517
MAQUINARIA
%MO1 | HERRAMIENTA MENOR | % | 609.24 | * | 0.03 | 18.2772
%MO2 | ANDAMIOS | % | 26.68 | * | 0.03 | 0.8004
%MO5 | EQUIPO DE SEGURIDAD | % | 13161.9 | * | 0.02 | 263.238
BASICOS
10401-292 | CONCRETO DE F'c=150 KG/CM2. HECHO EN OBRA, T.M.A=19 MM, RESISTENCIA NORMAL | M3 | 2490.28 | * | 0.015 | 37.3542
| SUBTOTAL MATERIALES |  |  |  |  | 78.4552
| SUBTOTAL MANO DE OBRA |  |  |  |  | 98.517
| SUBTOTAL MAQUINARIA |  |  |  |  | 282.3156
| SUBTOTAL BASICOS |  |  |  |  | 37.3542
SECCIÓN FINANCIERA
| COSTO DIRECTO |  |  |  |  | 496.6421
| INDIRECTO 25% |  | 496.6421 | * | 0.25 | 124.1605 | 25%
| PRECIO UNITARIO |  |  |  |  | 620.8026
| TOTAL POR SERVICIO |  |  |  |  | 3724.8154
MA03 | Análisis base MA03 → ABD5 - Dala intermedia o de remate de 0.15 x 0. | m |  |  |  | 3873.0972
MATERIALES
303-ARF-2301 | ARMEX 15x20-4, M. | M | 36.48 | * | 1.05 | 38.304
303-ARF-1101 | ALAMBRE RECOCIDO CAL. 16, (1.59 mm Ø), KG, 0.016 KG/M | KG | 22.08 | * | 0.083 | 1.8326
305-M3A-0101 | DUELA DE PINO DE 3a DE 3/4x4x8' ( 0.019x0.10x2.44 m) | PZA | 48.55 | * | 0.521 | 25.2946
305-M3A-0201 | BARROTE DE PINO DE 3a, DE 1 1/2x3 1/2x8' | PZA | 58.59 | * | 0.188 | 11.0149
305-CLA-1301 | CLAVOS PARA MADERA DE 2 1/2 (260 pzas/kg) CAJA DE 25 KG | KG | 25.65 | * | 0.085 | 2.1803
305-CLA-1401 | CLAVOS PARA MADERA DE 4 (77 pzas/kg) CAJA DE 25 KG | KG | 25.65 | * | 0.062 | 1.5903
358-AGU-0101 | AGUA DE TOMA | M3 | 29.76 | * | 0.003 | 0.08928
359-CMB-0101 | DIESEL | LT | 23.28 | * | 0.12 | 2.7936
MANO DE OBRA
1F1A | CUADRILLA No 6 (1 FIERRERO + 1 AYUDANTE) | JOR | 2115.1 | * | 0.009036 | 19.112
1C1A | CUADRILLA No 7 (1 CARP. O.N. + AYUDANTE) | JOR | 2132.44 | * | 0.045178 | 96.3394
1A5P | CUADRILLA No 22 (1 ALBAÑIL + 5 PEONES) | JOR | 5661.69 | * | 0.009939 | 56.2715
MAQUINARIA
%MO1 | HERRAMIENTA MENOR | % | 609.24 | * | 0.03 | 18.2772
%MO2 | ANDAMIOS | % | 26.68 | * | 0.03 | 0.8004
BASICOS
302-CIM-01-293 | CONCRETO DE F'c=200 KG/CM2. HECHO EN OBRA, T.M.A=19 MM, RESISTENCIA NORMAL | M3 | 2719.53 | * | 0.031 | 84.3054
| SUBTOTAL MATERIALES |  |  |  |  | 83.0995
| SUBTOTAL MANO DE OBRA |  |  |  |  | 171.723
| SUBTOTAL MAQUINARIA |  |  |  |  | 19.0776
| SUBTOTAL BASICOS |  |  |  |  | 84.3054
SECCIÓN FINANCIERA
| COSTO DIRECTO |  |  |  |  | 358.2055
| INDIRECTO 25% |  | 358.2055 | * | 0.25 | 89.5514 | 25%
| PRECIO UNITARIO |  |  |  |  | 447.7569
| TOTAL POR SERVICIO |  |  |  |  | 3873.0972
MA04 | Análisis base MA04 → 10603-011 - Dala de desplante de 0.15 x 0.2 m. de co | m |  |  |  | 15913.3339
MATERIALES
303-ARF-0201 | VARILLA R-42 DEL No. 3, (3/8 Ø), KG, 0.557 KG/M | KG | 16.61 | * | 2.384 | 39.5982
303-ARF-0901 | ALAMBRON DEL No. 2, (1/4 Ø), KG, 0.248 KG/M | KG | 18.05 | * | 0.885 | 15.9742
303-ARF-1101 | ALAMBRE RECOCIDO CAL. 16, (1.59 mm Ø), KG, 0.016 KG/M | KG | 22.08 | * | 0.189 | 4.1731
305-M3A-0101 | DUELA DE PINO DE 3a DE 3/4x4x8' ( 0.019x0.10x2.44 m) | PZA | 48.55 | * | 0.521 | 25.2946
305-M3A-0201 | BARROTE DE PINO DE 3a, DE 1 1/2x3 1/2x8' | PZA | 58.59 | * | 0.188 | 11.0149
305-CLA-1301 | CLAVOS PARA MADERA DE 2 1/2 (260 pzas/kg) CAJA DE 25 KG | KG | 25.65 | * | 0.085 | 2.1803
305-CLA-1401 | CLAVOS PARA MADERA DE 4 (77 pzas/kg) CAJA DE 25 KG | KG | 25.65 | * | 0.026 | 0.6669
358-AGU-0101 | AGUA DE TOMA | M3 | 29.76 | * | 0.003 | 0.08928
359-CMB-0101 | DIESEL | LT | 23.28 | * | 0.12 | 2.7936
MANO DE OBRA
1F1A | CUADRILLA No 6 (1 FIERRERO + 1 AYUDANTE) | JOR | 2115.1 | * | 0.01536 | 32.4879
1C1A | CUADRILLA No 7 (1 CARP. O.N. + AYUDANTE) | JOR | 2132.44 | * | 0.039756 | 84.7773
1A5P | CUADRILLA No 22 (1 ALBAÑIL + 5 PEONES) | JOR | 5661.69 | * | 0.008132 | 46.0409
MAQUINARIA
%MO1 | HERRAMIENTA MENOR | % | 609.24 | * | 0.03 | 18.2772
%MO2 | ANDAMIOS | % | 26.68 | * | 0.03 | 0.8004
%MO5 | EQUIPO DE SEGURIDAD | % | 13161.9 | * | 0.02 | 263.238
BASICOS
10401-293 | CONCRETO DE F'c=200 KG/CM2. HECHO EN OBRA, T.M.A=19 MM, RESISTENCIA NORMAL | M3 | 2671.75 | * | 0.031 | 82.8243
| SUBTOTAL MATERIALES |  |  |  |  | 101.7851
| SUBTOTAL MANO DE OBRA |  |  |  |  | 163.3061
| SUBTOTAL MAQUINARIA |  |  |  |  | 282.3156
| SUBTOTAL BASICOS |  |  |  |  | 82.8243
SECCIÓN FINANCIERA
| COSTO DIRECTO |  |  |  |  | 630.231
| INDIRECTO 25% |  | 630.231 | * | 0.25 | 157.5578 | 25%
| PRECIO UNITARIO |  |  |  |  | 787.7888
| TOTAL POR SERVICIO |  |  |  |  | 15913.3339
AC01 | Análisis base AC01 → 10501-102 - Cimbra en muros acabado aparente, a base | m² |  |  |  | 481273.639
MATERIALES
305-M3A-0101 | DUELA DE PINO DE 3a DE 3/4x4x8' ( 0.019x0.10x2.44 m) | PZA | 48.55 | * | 0.25 | 12.1375
305-M3A-0201 | BARROTE DE PINO DE 3a, DE 1 1/2x3 1/2x8' | PZA | 58.59 | * | 0.3 | 17.577
305-M3A-0301 | POLIN DE PINO DE 3a, DE 3 1/2x3 1/2x8' | PZA | 106.02 | * | 0.15 | 15.903
303-ARF-1101 | ALAMBRE RECOCIDO CAL. 16, (1.59 mm Ø), KG, 0.016 KG/M | KG | 22.08 | * | 0.2 | 4.416
359-CMB-0101 | DIESEL | LT | 23.28 | * | 0.3 | 6.984
305-CLA-1301 | CLAVOS PARA MADERA DE 2 1/2 (260 pzas/kg) CAJA DE 25 KG | KG | 25.65 | * | 0.1 | 2.565
305-CLA-1401 | CLAVOS PARA MADERA DE 4 (77 pzas/kg) CAJA DE 25 KG | KG | 25.65 | * | 0.12 | 3.078
354-SCL-2114 | SEPARADOR SIN CUÑA (MOÑO) DE 20 CM. | PZA | 13.51 | * | 2 | 27.02
354-SCL-2101 | CUÑA PARA MOÑO DE CIMBRA | PZA | 24.09 | * | 0.2 | 4.818
305-M3A-0401 | CHAFLAN DE PINO DE 1x1x8' | PZA | 18.6 | * | 0.2 | 3.72
305-M3A-0504 | TRIPLAY DE PINO P/CIMBRA DE 19 MM, HOJA DE 1.22x2.44 M. | PZA | 809.1 | * | 0.083 | 67.1553
MANO DE OBRA
1C1A | CUADRILLA No 7 (1 CARP. O.N. + AYUDANTE) | JOR | 2132.44 | * | 11.0674 | 192.6773
MAQUINARIA
%MO1 | HERRAMIENTA MENOR | % | 609.24 | * | 0.03 | 18.2772
%MO5 | EQUIPO DE SEGURIDAD | % | 13161.9 | * | 0.02 | 263.238
| SUBTOTAL MATERIALES |  |  |  |  | 165.3738
| SUBTOTAL MANO DE OBRA |  |  |  |  | 192.6773
| SUBTOTAL MAQUINARIA |  |  |  |  | 281.5152
SECCIÓN FINANCIERA
| COSTO DIRECTO |  |  |  |  | 639.5663
| INDIRECTO 25% |  | 639.5663 | * | 0.25 | 159.8916 | 25%
| PRECIO UNITARIO |  |  |  |  | 799.4579
| TOTAL POR SERVICIO |  |  |  |  | 481273.639
AC02 | Análisis base AC02 → 10605-101 - Aplanado fino en muros de fachada, de 1. | m² |  |  |  | 19963.7021
MATERIALES
305-M3A-0101 | DUELA DE PINO DE 3a DE 3/4x4x8' ( 0.019x0.10x2.44 m) | PZA | 48.55 | * | 0.02 | 0.971
305-CLA-1301 | CLAVOS PARA MADERA DE 2 1/2 (260 pzas/kg) CAJA DE 25 KG | KG | 25.65 | * | 0.01 | 0.2565
358-AGU-0101 | AGUA DE TOMA | M3 | 29.76 | * | 0.004 | 0.11904
MANO DE OBRA
1A1P | CUADRILLA No 5 (1 ALBAÑIL+1 PEON) | JOR | 2089.07 | * | 0.17439 | 364.3046
1A | CUADRILLA No 3 (1 AYUDANTE GENERAL) | JOR | 910.49 | * | 0.17439 | 158.7767
MAQUINARIA
%MO1 | HERRAMIENTA MENOR | % | 609.24 | * | 0.03 | 18.2772
EQHAMACA | HAMACA CON CABLE DE ACERO | HOR | 26.55 | * | 1.544 | 40.9932
%MO5 | EQUIPO DE SEGURIDAD | % | 13161.9 | * | 0.02 | 263.238
BASICOS
304-ALB-01-001 | MEZCLA MORTERO ARENA EN PROPORCION DE 2:7 | M3 | 2241.08 | * | 0.018 | 40.3394
| SUBTOTAL MATERIALES |  |  |  |  | 1.3465
| SUBTOTAL MANO DE OBRA |  |  |  |  | 523.0813
| SUBTOTAL MAQUINARIA |  |  |  |  | 322.5084
| SUBTOTAL BASICOS |  |  |  |  | 40.3394
SECCIÓN FINANCIERA
| COSTO DIRECTO |  |  |  |  | 887.2757
| INDIRECTO 25% |  | 887.2757 | * | 0.25 | 221.8189 | 25%
| PRECIO UNITARIO |  |  |  |  | 1109.0946
| TOTAL POR SERVICIO |  |  |  |  | 19963.7021
AC03 | Análisis base AC03 → 10806-015 - Pintura vinilica acabado deslavado en mu | m² |  |  |  | 76662.9309
MATERIALES
337-COM-0302 | PINTURA VINILICA VINIMEX (CUBETA DE 19 LTS) | LT | 171.92 | * | 0.45 | 77.364
337-COM-0102 | SELLADOR VINILICO (CUBETA DE 19 LTS) | LT | 97.86 | * | 0.1 | 9.786
MANO DE OBRA
1P1A | CUADRILLA No 8 (1 PINTOR + AYUDANTE) | JOR | 2062.99 | * | 26.5618 | 77.6675
MAQUINARIA
%MO1 | HERRAMIENTA MENOR | % | 609.24 | * | 0.03 | 18.2772
%MO2 | ANDAMIOS | % | 26.68 | * | 0.05 | 1.334
%MO5 | EQUIPO DE SEGURIDAD | % | 13161.9 | * | 0.02 | 263.238
| SUBTOTAL MATERIALES |  |  |  |  | 87.15
| SUBTOTAL MANO DE OBRA |  |  |  |  | 77.6675
| SUBTOTAL MAQUINARIA |  |  |  |  | 282.8492
SECCIÓN FINANCIERA
| COSTO DIRECTO |  |  |  |  | 447.6667
| INDIRECTO 25% |  | 447.6667 | * | 0.25 | 111.9167 | 25%
| PRECIO UNITARIO |  |  |  |  | 559.5834
| TOTAL POR SERVICIO |  |  |  |  | 76662.9309
AC04 | Análisis base no encontrado: Suministro e instalación de pasos de ducto y tuberias hacia exterior de la nave, relleno a base de sellador cortafuego intumescente marca Hilti FS-ONE y moldura de acero inoxidable "chapetón" verificar dimensiones y ubicación en proyecto mecánico. El precio incluye: Sellador de poliuretano en juntas de panel, juntas de estructura metálica, soleras, remates, procedimiento de colocación avalado por Nestlé mediante descripción del trabajo soportado por memorias de calculo de las líneas de vida, capacidad de carga de las grúas, balancines y eslingas, materiales, mano de obra, equipo, herramienta y todo lo necesario para su correcta ejecución. | LOTE
AC05 | Análisis base no encontrado: Suministro e instalación de cierre de pasos de ductos y tuberias en muro panel existente, a base de panel sandwich compuesto por dos chapas galvanizado, prelacado en blanco, relleno de espuma de poliuretano de alta densidad 40kg/m3, espesor similar al existente, con sellador cortafuego intumescente marca Hilti FS-ONE y moldura de acero inoxidable "chapetón" verificar dimensiones y ubicación en proyecto mecánico. El precio incluye: Sellador de poliuretano en juntas de panel, juntas de estructura metálica, soleras, remates, procedimiento de colocación avalado por Nestlé mediante descripción del trabajo soportado por memorias de calculo de las líneas de vida, capacidad de carga de las grúas, balancines y eslingas, materiales, mano de obra, equipo, herramienta y todo lo necesario para su correcta ejecución. | LOTE
LIM01 | Análisis base LIM01 → 10401-346 - Pulido integral de pisos y losas de cime | m² |  |  |  | 271278.3594
MATERIALES
302-CEM-0102 | CEMENTO (GRIS) PORTLAND TIPO II PUZOLANICO, TONELADA | TON | 4655 | * | 0.002 | 9.31
358-AGU-0101 | AGUA DE TOMA | M3 | 29.76 | * | 0.005 | 0.1488
MANO DE OBRA
1A1P | CUADRILLA No 5 (1 ALBAÑIL+1 PEON) | JOR | 2089.07 | * | 44.2697 | 47.1896
MAQUINARIA
%MO1 | HERRAMIENTA MENOR | % | 609.24 | * | 0.03 | 18.2772
%MO5 | EQUIPO DE SEGURIDAD | % | 13161.9 | * | 0.02 | 263.238
EQALLANADORA | ALLANADORA A PIE WHITEMAN DE 8.0 HP 46" | HOR | 282.49 | * | 12 | 23.5408
| SUBTOTAL MATERIALES |  |  |  |  | 9.4588
| SUBTOTAL MANO DE OBRA |  |  |  |  | 47.1896
| SUBTOTAL MAQUINARIA |  |  |  |  | 305.056
SECCIÓN FINANCIERA
| COSTO DIRECTO |  |  |  |  | 361.7045
| INDIRECTO 25% |  | 361.7045 | * | 0.25 | 90.4261 | 25%
| PRECIO UNITARIO |  |  |  |  | 452.1306
| TOTAL POR SERVICIO |  |  |  |  | 271278.3594
Modelo canónico | Este detalle se renderiza desde el mismo modelo canónico APU. En proveedor se agrega bloque J:M de mercado; en base se omite porque la matriz ya es mercado/base.

## Validaciones
Validaciones presupuesto base
Trazabilidad de matches contra construdata_matrices.xlsx.
Severidad | Tipo | Mensaje | Estado
Info | Match matriz base | PR01 → 10301-007 (0.38) | Informativo
Info | Match matriz base | PR02 → 14202-055 (0.41) | Informativo
Info | Match matriz base | PR03 → HEP6 (0.35) | Informativo
Info | Match matriz base | DD01 → 10502-055 (0.21) | Informativo
Info | Match matriz base | DD02 → 10502-057 (0.21) | Informativo
Info | Match matriz base | DD03 → 10501-513 (0.37) | Informativo
Media | Match matriz base | Sin matriz Construdata para DD04 - Desmantelamiento de equipos mecánicos para resguardo y reubicación con reinstala | Revisar
Info | Match matriz base | DD05 → 10501-513 (0.4) | Informativo
Info | Match matriz base | DD06 → P5 (0.35) | Informativo
Info | Match matriz base | DD07 → 10501-103 (0.37) | Informativo
Info | Match matriz base | DD08 → 10501-513 (0.4) | Informativo
Info | Match matriz base | DD09 → 10501-513 (0.4) | Informativo
Info | Match matriz base | DD10 → 10501-513 (0.4) | Informativo
Info | Match matriz base | DD11 → 10501-513 (0.4) | Informativo
Info | Match matriz base | DD12 → 10501-513 (0.4) | Informativo
Info | Match matriz base | DD13 → 10501-513 (0.4) | Informativo
Info | Match matriz base | DD14 → 10501-513 (0.21) | Informativo
Info | Match matriz base | DD15 → 10502-057 (0.2) | Informativo
Info | Match matriz base | DD16 → 14202-061 (0.41) | Informativo
Info | Match matriz base | DD16 → 10401-261 (0.32) | Informativo
Info | Match matriz base | DD17 → 10303-131 (0.3) | Informativo
Media | Match matriz base | Sin matriz Construdata para DD18 - Apertura de vanos en muro panel y cubierta de nave existentes para trayectorias | Revisar
Info | Match matriz base | AN01 → ABE1 (0.31) | Informativo
Info | Match matriz base | AN02 → 12212-161 (0.34) | Informativo
Info | Match matriz base | AN03 → ABE1 (0.33) | Informativo
Info | Match matriz base | AN04 → 12212-161 (0.35) | Informativo
Info | Match matriz base | AN05 → ABE1 (0.31) | Informativo
Info | Match matriz base | AN06 → 12212-161 (0.35) | Informativo
Info | Match matriz base | AN07 → ABE4 (0.33) | Informativo
Info | Match matriz base | AN08 → ABE1 (0.43) | Informativo
Info | Match matriz base | EM01 → 10502-055 (0.38) | Informativo
Info | Match matriz base | EM02 → 11010-001 (0.31) | Informativo
Info | Match matriz base | EM03 → 10502-055 (0.37) | Informativo
Info | Match matriz base | EM04 → 10502-055 (0.38) | Informativo
Info | Match matriz base | EM05 → 10502-055 (0.38) | Informativo
Info | Match matriz base | EM06 → 10502-055 (0.38) | Informativo
Info | Match matriz base | EM07 → 10502-055 (0.4) | Informativo
Info | Match matriz base | EM08 → 10502-055 (0.36) | Informativo
Info | Match matriz base | EM09 → 10502-055 (0.38) | Informativo
Info | Match matriz base | EM10 → 10502-055 (0.38) | Informativo
Info | Match matriz base | EM11 → 10502-055 (0.37) | Informativo
Info | Match matriz base | LA01 → 10401-382 (0.34) | Informativo
Info | Match matriz base | LA02 → 10401-382 (0.34) | Informativo
Info | Match matriz base | LA03 → 10401-382 (0.34) | Informativo
Info | Match matriz base | LA04 → 10401-382 (0.34) | Informativo
Info | Match matriz base | LA05 → 11012-031 (0.34) | Informativo
Info | Match matriz base | ES01 → 10502-057 (0.41) | Informativo
Info | Match matriz base | ES02 → 10502-055 (0.4) | Informativo
Info | Match matriz base | ES03 → 11013-051 (0.37) | Informativo
Info | Match matriz base | ES04 → 11013-051 (0.37) | Informativo
Info | Match matriz base | BA01 → HEB1 (0.38) | Informativo
Info | Match matriz base | MA01 → 10601-060 (0.53) | Informativo
Info | Match matriz base | MA02 → 10604-026 (0.92) | Informativo
Info | Match matriz base | MA03 → ABD5 (0.93) | Informativo
Info | Match matriz base | MA04 → 10603-011 (0.79) | Informativo
Info | Match matriz base | AC01 → 10501-102 (0.4) | Informativo
Info | Match matriz base | AC02 → 10605-101 (0.64) | Informativo
Info | Match matriz base | AC03 → 10806-015 (0.44) | Informativo
Media | Match matriz base | Sin matriz Construdata para AC04 - Suministro e instalación de pasos de ducto y tuberias hacia exterior de la nave, | Revisar
Media | Match matriz base | Sin matriz Construdata para AC05 - Suministro e instalación de cierre de pasos de ductos y tuberias en muro panel e | Revisar
Info | Match matriz base | LIM01 → 10401-346 (0.35) | Informativo

## Análisis IA
Análisis IA
Resumen ejecutivo profesional basado únicamente en datos calculados del reporte.
Sección | Contenido
Resumen ejecutivo | El presupuesto base se generó desde 61 conceptos ejecutables y 1458 filas de Detalle Base. El monto calculado es 22,747,686.09. La cobertura de matriz Construdata es 93.4% (57 con match y 4 sin matriz directa).
Hallazgos | La concentración económica inicial se ubica en los códigos DD06, EM01, EM11, EM04, EM07. Estos conceptos deben revisarse primero porque explican la mayor exposición del presupuesto base.
Cobertura de referencia | Los conceptos con matriz directa usan estructura Construdata. Los conceptos sin matriz directa quedan trazados en Validaciones y no deben tratarse como definitivos sin revisión técnica.
Riesgo económico | El riesgo principal está en conceptos sin matriz equivalente o con match de confianza media/baja. No se identifican sobrecostos inventados; los importes provienen del cálculo del modelo canónico.
Acciones recomendadas | Revisar primero los códigos de mayor importe, validar alcance técnico de los conceptos sin matriz directa y cerrar criterios de indirecto/base antes de usar el presupuesto para licitación.
Limitaciones | Este resumen no reemplaza la revisión de APU. Solo interpreta los datos calculados y las validaciones generadas por el motor.